## Sheet1
Time | Extension | Load | Strain | Mono-4
(s) | (mm) | (N) | (%) | (MPa)
0 | 2e-05 | 0.11434 | 3.3333e-05 | 0.00285
0.05 | 0.00023 | 0.29308 | 0.00038333 | 0.00731
0.1 | 0.00079 | 0.68552 | 0.0013167 | 0.01709
0.15 | 0.0013 | 1.1451 | 0.0021667 | 0.02855
0.2 | 0.0043 | 5.8653 | 0.0071667 | 0.14623
0.25 | 0.0089 | 14.4788 | 0.014833 | 0.36097
0.3 | 0.01327 | 22.8999 | 0.022117 | 0.57092
0.35 | 0.01677 | 29.4353 | 0.02795 | 0.73386
0.4 | 0.01984 | 35.0266 | 0.033067 | 0.87325
0.45 | 0.02301 | 40.7128 | 0.03835 | 1.015
0.5 | 0.0261 | 46.2144 | 0.0435 | 1.1522
0.55 | 0.02902 | 51.3182 | 0.048367 | 1.2794
0.6 | 0.03195 | 56.408 | 0.05325 | 1.4063
0.65 | 0.03502 | 61.7059 | 0.058367 | 1.5384
0.7 | 0.03803 | 66.9292 | 0.063383 | 1.6686
0.75 | 0.04096 | 72.101 | 0.068267 | 1.7976
0.8 | 0.04389 | 77.2272 | 0.07315 | 1.9254
0.85 | 0.04689 | 82.4565 | 0.07815 | 2.0557
0.9 | 0.0498 | 87.501 | 0.083 | 2.1815
0.95 | 0.05291 | 92.9172 | 0.088183 | 2.3165
1 | 0.05598 | 98.1673 | 0.0933 | 2.4474
1.05 | 0.05896 | 103.1546 | 0.098267 | 2.5718
1.1 | 0.06198 | 108.1395 | 0.1033 | 2.696
1.15 | 0.06488 | 112.823 | 0.10813 | 2.8128
1.2 | 0.06791 | 117.6932 | 0.11318 | 2.9342
1.25 | 0.071 | 122.6291 | 0.11833 | 3.0573
1.3 | 0.07404 | 127.4153 | 0.1234 | 3.1766
1.35 | 0.07705 | 132.0781 | 0.12842 | 3.2929
1.4 | 0.08008 | 136.8304 | 0.13347 | 3.4113
1.45 | 0.08307 | 141.5499 | 0.13845 | 3.529
1.5 | 0.08593 | 146.0099 | 0.14322 | 3.6402
1.55 | 0.08889 | 150.6378 | 0.14815 | 3.7556
1.6 | 0.09188 | 155.2884 | 0.15313 | 3.8715
1.65 | 0.09493 | 160.02 | 0.15822 | 3.9895
1.7 | 0.09791 | 164.5678 | 0.16318 | 4.1029
1.75 | 0.10079 | 168.835 | 0.16798 | 4.2092
1.8 | 0.10384 | 173.3297 | 0.17307 | 4.3213
1.85 | 0.10691 | 177.8249 | 0.17818 | 4.4334
1.9 | 0.10992 | 182.1551 | 0.1832 | 4.5413
1.95 | 0.11289 | 186.391 | 0.18815 | 4.6469
2 | 0.11598 | 190.8096 | 0.1933 | 4.7571
2.05 | 0.11907 | 195.163 | 0.19845 | 4.8656
2.1 | 0.12197 | 199.2498 | 0.20328 | 4.9675
2.15 | 0.1249 | 203.3573 | 0.20817 | 5.0699
2.2 | 0.12786 | 207.5403 | 0.2131 | 5.1742
2.25 | 0.13089 | 211.8903 | 0.21815 | 5.2827
2.3 | 0.13384 | 216.1007 | 0.22307 | 5.3876
2.35 | 0.1368 | 220.3054 | 0.228 | 5.4925
2.4 | 0.13985 | 224.5815 | 0.23308 | 5.5991
2.45 | 0.14295 | 228.8913 | 0.23825 | 5.7065
2.5 | 0.14595 | 232.931 | 0.24325 | 5.8072
2.55 | 0.1489 | 236.8482 | 0.24817 | 5.9049
2.6 | 0.15199 | 240.9738 | 0.25332 | 6.0077
2.65 | 0.15506 | 245.0144 | 0.25843 | 6.1085
2.7 | 0.158 | 248.7875 | 0.26333 | 6.2025
2.75 | 0.16107 | 252.7489 | 0.26845 | 6.3013
2.8 | 0.16398 | 256.5279 | 0.2733 | 6.3955
2.85 | 0.16689 | 260.3639 | 0.27815 | 6.4912
2.9 | 0.16987 | 264.3 | 0.28312 | 6.5893
2.95 | 0.17278 | 268.1123 | 0.28797 | 6.6843
3 | 0.17588 | 272.2351 | 0.29313 | 6.7871
3.05 | 0.17892 | 276.2153 | 0.2982 | 6.8864
3.1 | 0.18186 | 279.9377 | 0.3031 | 6.9792
3.15 | 0.18485 | 283.687 | 0.30808 | 7.0726
3.2 | 0.18799 | 287.6177 | 0.31332 | 7.1706
3.25 | 0.1911 | 291.4552 | 0.3185 | 7.2663
3.3 | 0.19403 | 294.9558 | 0.32338 | 7.3536
3.35 | 0.19709 | 298.626 | 0.32848 | 7.4451
3.4 | 0.20002 | 302.0306 | 0.33337 | 7.53
3.45 | 0.20298 | 305.5105 | 0.3383 | 7.6167
3.5 | 0.20588 | 308.9759 | 0.34313 | 7.7031
3.55 | 0.20873 | 312.3808 | 0.34788 | 7.788
3.6 | 0.21173 | 316.0407 | 0.35288 | 7.8792
3.65 | 0.21496 | 320.0535 | 0.35827 | 7.9793
3.7 | 0.21795 | 323.6124 | 0.36325 | 8.068
3.75 | 0.22087 | 327.0375 | 0.36812 | 8.1534
3.8 | 0.22404 | 330.8586 | 0.3734 | 8.2487
3.85 | 0.22716 | 334.5246 | 0.3786 | 8.3401
3.9 | 0.23004 | 337.7448 | 0.3834 | 8.4203
3.95 | 0.23313 | 341.2722 | 0.38855 | 8.5083
4 | 0.23606 | 344.5055 | 0.39343 | 8.5889
4.05 | 0.23909 | 347.902 | 0.39848 | 8.6736
4.1 | 0.24208 | 351.1678 | 0.40347 | 8.755
4.15 | 0.2449 | 354.1891 | 0.40817 | 8.8303
4.2 | 0.24785 | 357.5084 | 0.41308 | 8.9131
4.25 | 0.25093 | 361.0441 | 0.41822 | 9.0012
4.3 | 0.25381 | 364.211 | 0.42302 | 9.0802
4.35 | 0.25686 | 367.6508 | 0.4281 | 9.166
4.4 | 0.26002 | 371.2382 | 0.43337 | 9.2554
4.45 | 0.26302 | 374.5296 | 0.43837 | 9.3374
4.5 | 0.26599 | 377.6891 | 0.44332 | 9.4162
4.55 | 0.26909 | 381.0208 | 0.44848 | 9.4993
4.6 | 0.27207 | 384.1035 | 0.45345 | 9.5761
4.65 | 0.2751 | 387.2289 | 0.4585 | 9.654
4.7 | 0.27806 | 390.2192 | 0.46343 | 9.7286
4.75 | 0.28093 | 393.0396 | 0.46822 | 9.7989
4.8 | 0.28395 | 396.0748 | 0.47325 | 9.8746
4.85 | 0.28701 | 399.2129 | 0.47835 | 9.9528
4.9 | 0.28985 | 402.0422 | 0.48308 | 10.0234
4.95 | 0.29286 | 405.1592 | 0.4881 | 10.1011
5 | 0.29595 | 408.3649 | 0.49325 | 10.181
5.05 | 0.29891 | 411.3193 | 0.49818 | 10.2546
5.1 | 0.30188 | 414.3107 | 0.50313 | 10.3292
5.15 | 0.30498 | 417.487 | 0.5083 | 10.4084
5.2 | 0.30793 | 420.3591 | 0.51322 | 10.48
5.25 | 0.31096 | 423.301 | 0.51827 | 10.5534
5.3 | 0.31393 | 426.1086 | 0.52322 | 10.6234
5.35 | 0.31684 | 428.7838 | 0.52807 | 10.6901
5.4 | 0.31994 | 431.7568 | 0.53323 | 10.7642
5.45 | 0.32304 | 434.6684 | 0.5384 | 10.8368
5.5 | 0.32599 | 437.3223 | 0.54332 | 10.9029
5.55 | 0.32902 | 440.087 | 0.54837 | 10.9719
5.6 | 0.33208 | 442.9774 | 0.55347 | 11.0439
5.65 | 0.33494 | 445.5258 | 0.55823 | 11.1075
5.7 | 0.3379 | 448.2673 | 0.56317 | 11.1758
5.75 | 0.34101 | 451.226 | 0.56835 | 11.2496
5.8 | 0.34393 | 453.8081 | 0.57322 | 11.3139
5.85 | 0.34689 | 456.4733 | 0.57815 | 11.3804
5.9 | 0.3499 | 459.1651 | 0.58317 | 11.4475
5.95 | 0.35287 | 461.7175 | 0.58812 | 11.5111
6 | 0.35593 | 464.3561 | 0.59322 | 11.5769
6.05 | 0.35896 | 466.919 | 0.59827 | 11.6408
6.1 | 0.36191 | 469.3249 | 0.60318 | 11.7008
6.15 | 0.36496 | 471.8421 | 0.60827 | 11.7636
6.2 | 0.36804 | 474.4165 | 0.6134 | 11.8277
6.25 | 0.371 | 476.855 | 0.61833 | 11.8885
6.3 | 0.37399 | 479.3469 | 0.62332 | 11.9506
6.35 | 0.37703 | 481.8817 | 0.62838 | 12.0138
6.4 | 0.37999 | 484.2765 | 0.63332 | 12.0735
6.45 | 0.38294 | 486.6605 | 0.63823 | 12.133
6.5 | 0.3859 | 489.0383 | 0.64317 | 12.1923
6.55 | 0.3888 | 491.3084 | 0.648 | 12.2489
6.6 | 0.39189 | 493.803 | 0.65315 | 12.3111
6.65 | 0.39498 | 496.2413 | 0.6583 | 12.3719
6.7 | 0.39788 | 498.3138 | 0.66313 | 12.4235
6.75 | 0.40103 | 500.7414 | 0.66838 | 12.484
6.8 | 0.40417 | 503.1142 | 0.67362 | 12.5432
6.85 | 0.40703 | 505.074 | 0.67838 | 12.5921
6.9 | 0.41008 | 507.3527 | 0.68347 | 12.6489
6.95 | 0.4131 | 509.5869 | 0.6885 | 12.7046
7 | 0.41603 | 511.7029 | 0.69338 | 12.7573
7.05 | 0.41901 | 513.8766 | 0.69835 | 12.8115
7.1 | 0.42193 | 515.9302 | 0.70322 | 12.8627
7.15 | 0.42482 | 517.9327 | 0.70803 | 12.9126
7.2 | 0.42791 | 520.2612 | 0.71318 | 12.9707
7.25 | 0.43097 | 522.4416 | 0.71828 | 13.0251
7.3 | 0.43394 | 524.4381 | 0.72323 | 13.0748
7.35 | 0.43698 | 526.4894 | 0.7283 | 13.126
7.4 | 0.44004 | 528.5331 | 0.7334 | 13.1769
7.45 | 0.44299 | 530.3825 | 0.73832 | 13.223
7.5 | 0.44616 | 532.5524 | 0.7436 | 13.2771
7.55 | 0.44913 | 534.4184 | 0.74855 | 13.3237
7.6 | 0.45207 | 536.2539 | 0.75345 | 13.3694
7.65 | 0.45508 | 538.1652 | 0.75847 | 13.4171
7.7 | 0.45804 | 540.0189 | 0.7634 | 13.4633
7.75 | 0.46091 | 541.7632 | 0.76818 | 13.5068
7.8 | 0.46387 | 543.6271 | 0.77312 | 13.5532
7.85 | 0.4669 | 545.606 | 0.77817 | 13.6026
7.9 | 0.46985 | 547.4143 | 0.78308 | 13.6477
7.95 | 0.47292 | 549.3892 | 0.7882 | 13.6969
8 | 0.47593 | 551.1896 | 0.79322 | 13.7418
8.05 | 0.4789 | 552.8999 | 0.79817 | 13.7844
8.1 | 0.48203 | 554.8045 | 0.80338 | 13.8319
8.15 | 0.48509 | 556.5603 | 0.80848 | 13.8757
8.2 | 0.48803 | 558.1565 | 0.81338 | 13.9155
8.25 | 0.49105 | 559.8766 | 0.81842 | 13.9583
8.3 | 0.49402 | 561.5287 | 0.82337 | 13.9995
8.35 | 0.49688 | 562.9868 | 0.82813 | 14.0359
8.4 | 0.49993 | 564.7667 | 0.83322 | 14.0803
8.45 | 0.50289 | 566.411 | 0.83815 | 14.1213
8.5 | 0.50585 | 568.0756 | 0.84308 | 14.1628
8.55 | 0.50896 | 569.9158 | 0.84827 | 14.2086
8.6 | 0.51193 | 571.4929 | 0.85322 | 14.248
8.65 | 0.5149 | 573.0807 | 0.85817 | 14.2875
8.7 | 0.51796 | 574.7427 | 0.86327 | 14.329
8.75 | 0.521 | 576.3026 | 0.86833 | 14.3679
8.8 | 0.52399 | 577.7814 | 0.87332 | 14.4047
8.85 | 0.52703 | 579.35 | 0.87838 | 14.4438
8.9 | 0.52998 | 580.7952 | 0.8833 | 14.4799
8.95 | 0.5329 | 582.2268 | 0.88817 | 14.5156
9 | 0.5359 | 583.7321 | 0.89317 | 14.5531
9.05 | 0.5389 | 585.2374 | 0.89817 | 14.5906
9.1 | 0.54184 | 586.6824 | 0.90307 | 14.6266
9.15 | 0.54494 | 588.3779 | 0.90823 | 14.6689
9.2 | 0.5479 | 589.8173 | 0.91317 | 14.7048
9.25 | 0.55089 | 591.3087 | 0.91815 | 14.742
9.3 | 0.55397 | 592.9095 | 0.92328 | 14.7819
9.35 | 0.55694 | 594.3209 | 0.92823 | 14.8171
9.4 | 0.55999 | 595.8152 | 0.93332 | 14.8543
9.45 | 0.56306 | 597.3009 | 0.93843 | 14.8914
9.5 | 0.56607 | 598.6783 | 0.94345 | 14.9257
9.55 | 0.56894 | 599.8563 | 0.94823 | 14.9551
9.6 | 0.57198 | 601.2884 | 0.9533 | 14.9908
9.65 | 0.57497 | 602.6342 | 0.95828 | 15.0243
9.7 | 0.57791 | 603.9151 | 0.96318 | 15.0563
9.75 | 0.58104 | 605.4611 | 0.9684 | 15.0948
9.8 | 0.58399 | 606.7414 | 0.97332 | 15.1267
9.85 | 0.58697 | 608.1042 | 0.97828 | 15.1607
9.9 | 0.59 | 609.5107 | 0.98333 | 15.1958
9.95 | 0.59297 | 610.8039 | 0.98828 | 15.228
10 | 0.596 | 612.1967 | 0.99333 | 15.2628
10.05 | 0.59905 | 613.5751 | 0.99842 | 15.2971
10.1 | 0.60205 | 614.8262 | 1.0034 | 15.3283
10.15 | 0.60503 | 616.0686 | 1.0084 | 15.3593
10.2 | 0.60808 | 617.3677 | 1.0135 | 15.3917
10.25 | 0.61099 | 618.4921 | 1.0183 | 15.4197
10.3 | 0.61391 | 619.6495 | 1.0232 | 15.4485
10.35 | 0.61701 | 621.056 | 1.0283 | 15.4836
10.4 | 0.62005 | 622.3503 | 1.0334 | 15.5159
10.45 | 0.62311 | 623.652 | 1.0385 | 15.5483
10.5 | 0.62607 | 624.8104 | 1.0435 | 15.5772
10.55 | 0.62895 | 625.9047 | 1.0483 | 15.6045
10.6 | 0.63199 | 627.2184 | 1.0533 | 15.6373
10.65 | 0.63501 | 628.4614 | 1.0583 | 15.6682
10.7 | 0.63792 | 629.5253 | 1.0632 | 15.6948
10.75 | 0.64091 | 630.7026 | 1.0682 | 15.7241
10.8 | 0.64393 | 631.8918 | 1.0732 | 15.7538
10.85 | 0.64691 | 633.0168 | 1.0782 | 15.7818
10.9 | 0.64991 | 634.1691 | 1.0832 | 15.8105
10.95 | 0.65306 | 635.5624 | 1.0884 | 15.8453
11 | 0.656 | 636.5848 | 1.0933 | 15.8708
11.05 | 0.65901 | 637.7283 | 1.0983 | 15.8993
11.1 | 0.66207 | 638.8745 | 1.1035 | 15.9278
11.15 | 0.66507 | 639.9596 | 1.1085 | 15.9549
11.2 | 0.66794 | 640.8962 | 1.1132 | 15.9783
11.25 | 0.67092 | 641.9957 | 1.1182 | 16.0057
11.3 | 0.67384 | 642.9941 | 1.1231 | 16.0306
11.35 | 0.67685 | 644.1248 | 1.1281 | 16.0587
11.4 | 0.6799 | 645.2664 | 1.1332 | 16.0872
11.45 | 0.68288 | 646.2811 | 1.1381 | 16.1125
11.5 | 0.6859 | 647.3286 | 1.1432 | 16.1386
11.55 | 0.68906 | 648.5608 | 1.1484 | 16.1693
11.6 | 0.69196 | 649.4277 | 1.1533 | 16.191
11.65 | 0.69498 | 650.4883 | 1.1583 | 16.2174
11.7 | 0.69799 | 651.5078 | 1.1633 | 16.2428
11.75 | 0.70097 | 652.5078 | 1.1683 | 16.2677
11.8 | 0.70402 | 653.585 | 1.1734 | 16.2946
11.85 | 0.70702 | 654.6069 | 1.1784 | 16.3201
11.9 | 0.70981 | 655.3706 | 1.183 | 16.3391
11.95 | 0.71286 | 656.5001 | 1.1881 | 16.3673
12 | 0.71593 | 657.6366 | 1.1932 | 16.3956
12.05 | 0.7189 | 658.608 | 1.1982 | 16.4198
12.1 | 0.72192 | 659.619 | 1.2032 | 16.445
12.15 | 0.72499 | 660.6886 | 1.2083 | 16.4717
12.2 | 0.72789 | 661.4876 | 1.2131 | 16.4916
12.25 | 0.73095 | 662.5083 | 1.2183 | 16.5171
12.3 | 0.73404 | 663.5435 | 1.2234 | 16.5429
12.35 | 0.7371 | 664.5669 | 1.2285 | 16.5684
12.4 | 0.74008 | 665.4891 | 1.2335 | 16.5914
12.45 | 0.74304 | 666.3705 | 1.2384 | 16.6134
12.5 | 0.74589 | 667.1412 | 1.2432 | 16.6326
12.55 | 0.74891 | 668.1841 | 1.2482 | 16.6586
12.6 | 0.75193 | 669.2111 | 1.2532 | 16.6842
12.65 | 0.75491 | 670.196 | 1.2582 | 16.7087
12.7 | 0.75791 | 671.1771 | 1.2632 | 16.7332
12.75 | 0.76099 | 672.233 | 1.2683 | 16.7595
12.8 | 0.76387 | 672.9891 | 1.2731 | 16.7784
12.85 | 0.76698 | 674.0811 | 1.2783 | 16.8056
12.9 | 0.76992 | 674.8388 | 1.2832 | 16.8245
12.95 | 0.77301 | 675.8572 | 1.2883 | 16.8499
13 | 0.77612 | 676.8427 | 1.2935 | 16.8744
13.05 | 0.77901 | 677.5298 | 1.2984 | 16.8916
13.1 | 0.78191 | 678.3104 | 1.3032 | 16.911
13.15 | 0.78499 | 679.3306 | 1.3083 | 16.9365
13.2 | 0.78797 | 680.228 | 1.3133 | 16.9588
13.25 | 0.79096 | 681.1425 | 1.3183 | 16.9816
13.3 | 0.79395 | 682.0582 | 1.3233 | 17.0045
13.35 | 0.79695 | 682.9678 | 1.3283 | 17.0271
13.4 | 0.79982 | 683.6641 | 1.333 | 17.0445
13.45 | 0.80296 | 684.762 | 1.3383 | 17.0719
13.5 | 0.80608 | 685.7609 | 1.3435 | 17.0968
13.55 | 0.80907 | 686.54 | 1.3484 | 17.1162
13.6 | 0.8121 | 687.3838 | 1.3535 | 17.1373
13.65 | 0.81499 | 688.0311 | 1.3583 | 17.1534
13.7 | 0.81797 | 688.8071 | 1.3633 | 17.1727
13.75 | 0.82113 | 689.7925 | 1.3685 | 17.1973
13.8 | 0.82414 | 690.5628 | 1.3736 | 17.2165
13.85 | 0.827 | 691.1844 | 1.3783 | 17.232
13.9 | 0.82996 | 691.9929 | 1.3833 | 17.2522
13.95 | 0.83295 | 692.8243 | 1.3882 | 17.2729
14 | 0.83585 | 693.5538 | 1.3931 | 17.2911
14.05 | 0.83893 | 694.549 | 1.3982 | 17.3159
14.1 | 0.84189 | 695.3264 | 1.4032 | 17.3353
14.15 | 0.84495 | 696.2364 | 1.4083 | 17.3579
14.2 | 0.848 | 697.1201 | 1.4133 | 17.38
14.25 | 0.85087 | 697.7162 | 1.4181 | 17.3948
14.3 | 0.85391 | 698.5381 | 1.4232 | 17.4153
14.35 | 0.85697 | 699.3786 | 1.4283 | 17.4363
14.4 | 0.86004 | 700.1756 | 1.4334 | 17.4562
14.45 | 0.86302 | 700.8434 | 1.4384 | 17.4728
14.5 | 0.86607 | 701.6462 | 1.4434 | 17.4928
14.55 | 0.86908 | 702.4371 | 1.4485 | 17.5125
14.6 | 0.87192 | 703.016 | 1.4532 | 17.527
14.65 | 0.87493 | 703.8337 | 1.4582 | 17.5474
14.7 | 0.87787 | 704.5544 | 1.4631 | 17.5653
14.75 | 0.88092 | 705.4267 | 1.4682 | 17.5871
14.8 | 0.88389 | 706.1616 | 1.4731 | 17.6054
14.85 | 0.88681 | 706.8007 | 1.478 | 17.6213
14.9 | 0.88988 | 707.6446 | 1.4831 | 17.6424
14.95 | 0.89296 | 708.4634 | 1.4883 | 17.6628
15 | 0.89595 | 709.1367 | 1.4932 | 17.6796
15.05 | 0.89885 | 709.6952 | 1.4981 | 17.6935
15.1 | 0.90203 | 710.612 | 1.5034 | 17.7163
15.15 | 0.90515 | 711.3755 | 1.5086 | 17.7354
15.2 | 0.90801 | 711.8705 | 1.5133 | 17.7477
15.25 | 0.91102 | 712.6132 | 1.5184 | 17.7662
15.3 | 0.91391 | 713.2087 | 1.5232 | 17.7811
15.35 | 0.91691 | 713.9588 | 1.5282 | 17.7998
15.4 | 0.91989 | 714.6763 | 1.5332 | 17.8177
15.45 | 0.92273 | 715.209 | 1.5379 | 17.831
15.5 | 0.92584 | 716.1027 | 1.5431 | 17.8532
15.55 | 0.92898 | 717.0009 | 1.5483 | 17.8756
15.6 | 0.932 | 717.6934 | 1.5533 | 17.8929
15.65 | 0.93495 | 718.2959 | 1.5582 | 17.9079
15.7 | 0.93809 | 719.1429 | 1.5635 | 17.929
15.75 | 0.94118 | 719.8716 | 1.5686 | 17.9472
15.8 | 0.94408 | 720.3048 | 1.5735 | 17.958
15.85 | 0.94715 | 720.9682 | 1.5786 | 17.9745
15.9 | 0.95008 | 721.4277 | 1.5835 | 17.986
15.95 | 0.95305 | 722.0508 | 1.5884 | 18.0015
16 | 0.95597 | 722.6144 | 1.5933 | 18.0156
16.05 | 0.95875 | 723.0172 | 1.5979 | 18.0256
16.1 | 0.96184 | 723.867 | 1.6031 | 18.0468
16.15 | 0.96504 | 724.8208 | 1.6084 | 18.0706
16.2 | 0.96804 | 725.4621 | 1.6134 | 18.0866
16.25 | 0.971 | 726.0549 | 1.6183 | 18.1014
16.3 | 0.97416 | 726.9019 | 1.6236 | 18.1225
16.35 | 0.97716 | 727.4928 | 1.6286 | 18.1372
16.4 | 0.97999 | 727.8633 | 1.6333 | 18.1464
16.45 | 0.98309 | 728.5955 | 1.6385 | 18.1647
16.5 | 0.98607 | 729.1327 | 1.6435 | 18.1781
16.55 | 0.9891 | 729.7156 | 1.6485 | 18.1926
16.6 | 0.99212 | 730.2869 | 1.6535 | 18.2069
16.65 | 0.99491 | 730.6216 | 1.6582 | 18.2152
16.7 | 0.99792 | 731.305 | 1.6632 | 18.2323
16.75 | 1.0009 | 731.9638 | 1.6682 | 18.2487
16.8 | 1.0038 | 732.463 | 1.673 | 18.2611
16.85 | 1.0069 | 733.1294 | 1.6781 | 18.2777
16.9 | 1.01 | 734.0237 | 1.6834 | 18.3
16.95 | 1.013 | 734.5618 | 1.6884 | 18.3134
17 | 1.016 | 735.0538 | 1.6933 | 18.3257
17.05 | 1.0191 | 735.7828 | 1.6985 | 18.3439
17.1 | 1.0221 | 736.2825 | 1.7035 | 18.3563
17.15 | 1.0251 | 736.8126 | 1.7084 | 18.3696
17.2 | 1.0281 | 737.3467 | 1.7135 | 18.3829
17.25 | 1.0309 | 737.6772 | 1.7182 | 18.3911
17.3 | 1.034 | 738.3289 | 1.7234 | 18.4074
17.35 | 1.0371 | 738.9562 | 1.7284 | 18.423
17.4 | 1.0399 | 739.3675 | 1.7332 | 18.4333
17.45 | 1.0429 | 739.9305 | 1.7381 | 18.4473
17.5 | 1.046 | 740.6885 | 1.7433 | 18.4662
17.55 | 1.0489 | 741.2167 | 1.7482 | 18.4794
17.6 | 1.0519 | 741.7331 | 1.7531 | 18.4922
17.65 | 1.055 | 742.5228 | 1.7584 | 18.5119
17.7 | 1.058 | 743.0342 | 1.7633 | 18.5247
17.75 | 1.0611 | 743.6461 | 1.7684 | 18.5399
17.8 | 1.064 | 744.1251 | 1.7734 | 18.5519
17.85 | 1.0669 | 744.4669 | 1.7781 | 18.5604
17.9 | 1.07 | 745.0752 | 1.7833 | 18.5756
17.95 | 1.0731 | 745.6794 | 1.7885 | 18.5906
18 | 1.076 | 746.1098 | 1.7934 | 18.6014
18.05 | 1.079 | 746.6362 | 1.7984 | 18.6145
18.1 | 1.0821 | 747.2585 | 1.8035 | 18.63
18.15 | 1.0849 | 747.6075 | 1.8082 | 18.6387
18.2 | 1.0879 | 748.165 | 1.8132 | 18.6526
18.25 | 1.0911 | 748.9502 | 1.8185 | 18.6722
18.3 | 1.094 | 749.3046 | 1.8234 | 18.681
18.35 | 1.097 | 749.7799 | 1.8283 | 18.6928
18.4 | 1.1 | 750.2622 | 1.8333 | 18.7049
18.45 | 1.1029 | 750.6378 | 1.8381 | 18.7142
18.5 | 1.1059 | 751.1549 | 1.8432 | 18.7271
18.55 | 1.109 | 751.6575 | 1.8483 | 18.7397
18.6 | 1.1119 | 752.0115 | 1.8532 | 18.7485
18.65 | 1.115 | 752.5191 | 1.8583 | 18.7611
18.7 | 1.1181 | 753.1315 | 1.8636 | 18.7764
18.75 | 1.121 | 753.4142 | 1.8683 | 18.7835
18.8 | 1.124 | 753.9374 | 1.8733 | 18.7965
18.85 | 1.1271 | 754.5869 | 1.8784 | 18.8127
18.9 | 1.13 | 755.0361 | 1.8833 | 18.8239
18.95 | 1.133 | 755.5182 | 1.8883 | 18.8359
19 | 1.1359 | 755.9725 | 1.8932 | 18.8472
19.05 | 1.1388 | 756.3635 | 1.898 | 18.857
19.1 | 1.1419 | 757.0563 | 1.9032 | 18.8743
19.15 | 1.145 | 757.6833 | 1.9084 | 18.8899
19.2 | 1.148 | 758.0569 | 1.9133 | 18.8992
19.25 | 1.1511 | 758.6526 | 1.9185 | 18.914
19.3 | 1.1542 | 759.2252 | 1.9237 | 18.9283
19.35 | 1.1571 | 759.4362 | 1.9284 | 18.9336
19.4 | 1.1601 | 759.9234 | 1.9335 | 18.9457
19.45 | 1.1631 | 760.4283 | 1.9385 | 18.9583
19.5 | 1.166 | 760.7343 | 1.9433 | 18.966
19.55 | 1.1689 | 761.2109 | 1.9482 | 18.9778
19.6 | 1.1719 | 761.5774 | 1.9531 | 18.987
19.65 | 1.1748 | 762.0259 | 1.958 | 18.9982
19.7 | 1.1779 | 762.6979 | 1.9632 | 19.0149
19.75 | 1.181 | 763.2927 | 1.9684 | 19.0297
19.8 | 1.1841 | 763.7698 | 1.9734 | 19.0416
19.85 | 1.1871 | 764.2672 | 1.9785 | 19.054
19.9 | 1.1901 | 764.682 | 1.9834 | 19.0644
19.95 | 1.1929 | 764.9571 | 1.9882 | 19.0712
20 | 1.1961 | 765.5799 | 1.9935 | 19.0868
20.05 | 1.1991 | 766.0302 | 1.9986 | 19.098
20.1 | 1.2021 | 766.367 | 2.0035 | 19.1064
20.15 | 1.2051 | 766.7982 | 2.0084 | 19.1171
20.2 | 1.2079 | 767.1015 | 2.0132 | 19.1247
20.25 | 1.2108 | 767.4531 | 2.0181 | 19.1335
20.3 | 1.2139 | 768.0422 | 2.0232 | 19.1482
20.35 | 1.217 | 768.5293 | 2.0283 | 19.1603
20.4 | 1.2199 | 768.9207 | 2.0332 | 19.17
20.45 | 1.223 | 769.4381 | 2.0383 | 19.183
20.5 | 1.226 | 769.9334 | 2.0433 | 19.1953
20.55 | 1.2289 | 770.2259 | 2.0482 | 19.2026
20.6 | 1.232 | 770.6775 | 2.0533 | 19.2139
20.65 | 1.235 | 771.086 | 2.0583 | 19.224
20.7 | 1.238 | 771.445 | 2.0633 | 19.233
20.75 | 1.241 | 771.8868 | 2.0684 | 19.244
20.8 | 1.244 | 772.299 | 2.0734 | 19.2543
20.85 | 1.2469 | 772.5154 | 2.0781 | 19.2597
20.9 | 1.2499 | 773.0582 | 2.0832 | 19.2732
20.95 | 1.2529 | 773.467 | 2.0881 | 19.2834
21 | 1.2558 | 773.817 | 2.093 | 19.2921
21.05 | 1.2589 | 774.4451 | 2.0982 | 19.3078
21.1 | 1.2619 | 774.8867 | 2.1033 | 19.3188
21.15 | 1.2649 | 775.3115 | 2.1082 | 19.3294
21.2 | 1.268 | 775.8347 | 2.1134 | 19.3424
21.25 | 1.2711 | 776.2743 | 2.1184 | 19.3534
21.3 | 1.2741 | 776.706 | 2.1235 | 19.3641
21.35 | 1.2771 | 777.0859 | 2.1286 | 19.3736
21.4 | 1.28 | 777.2864 | 2.1334 | 19.3786
21.45 | 1.283 | 777.6057 | 2.1383 | 19.3866
21.5 | 1.286 | 777.9974 | 2.1433 | 19.3963
21.55 | 1.2889 | 778.2891 | 2.1481 | 19.4036
21.6 | 1.2918 | 778.6638 | 2.153 | 19.413
21.65 | 1.2949 | 779.2816 | 2.1582 | 19.4284
21.7 | 1.2979 | 779.6268 | 2.1632 | 19.437
21.75 | 1.3009 | 780.1156 | 2.1682 | 19.4491
21.8 | 1.3041 | 780.6843 | 2.1734 | 19.4633
21.85 | 1.307 | 781.0091 | 2.1784 | 19.4714
21.9 | 1.3101 | 781.5031 | 2.1835 | 19.4837
21.95 | 1.3131 | 781.815 | 2.1885 | 19.4915
22 | 1.316 | 782.0422 | 2.1934 | 19.4972
22.05 | 1.319 | 782.3038 | 2.1983 | 19.5037
22.1 | 1.3221 | 782.7994 | 2.2035 | 19.5161
22.15 | 1.3251 | 783.0905 | 2.2084 | 19.5233
22.2 | 1.3279 | 783.2837 | 2.2132 | 19.5281
22.25 | 1.3309 | 783.7064 | 2.2182 | 19.5387
22.3 | 1.3338 | 784.0124 | 2.2231 | 19.5463
22.35 | 1.337 | 784.5446 | 2.2283 | 19.5596
22.4 | 1.34 | 785.0311 | 2.2334 | 19.5717
22.45 | 1.343 | 785.293 | 2.2383 | 19.5782
22.5 | 1.3461 | 785.7814 | 2.2434 | 19.5904
22.55 | 1.3491 | 786.2006 | 2.2485 | 19.6009
22.6 | 1.352 | 786.4393 | 2.2534 | 19.6068
22.65 | 1.355 | 786.7545 | 2.2583 | 19.6147
22.7 | 1.358 | 787.197 | 2.2634 | 19.6257
22.75 | 1.361 | 787.488 | 2.2684 | 19.633
22.8 | 1.364 | 787.7424 | 2.2733 | 19.6393
22.85 | 1.3671 | 788.2474 | 2.2785 | 19.6519
22.9 | 1.3701 | 788.565 | 2.2834 | 19.6598
22.95 | 1.373 | 788.9207 | 2.2884 | 19.6687
23 | 1.376 | 789.288 | 2.2934 | 19.6778
23.05 | 1.3789 | 789.5483 | 2.2982 | 19.6843
23.1 | 1.3821 | 790.0537 | 2.3034 | 19.6969
23.15 | 1.3851 | 790.4451 | 2.3085 | 19.7067
23.2 | 1.388 | 790.642 | 2.3133 | 19.7116
23.25 | 1.3909 | 790.9533 | 2.3182 | 19.7193
23.3 | 1.394 | 791.3544 | 2.3233 | 19.7294
23.35 | 1.397 | 791.6805 | 2.3283 | 19.7375
23.4 | 1.4 | 791.9437 | 2.3333 | 19.744
23.45 | 1.4031 | 792.3904 | 2.3384 | 19.7552
23.5 | 1.406 | 792.6064 | 2.3434 | 19.7606
23.55 | 1.409 | 792.9432 | 2.3484 | 19.769
23.6 | 1.412 | 793.3091 | 2.3533 | 19.7781
23.65 | 1.4149 | 793.5076 | 2.3581 | 19.783
23.7 | 1.4179 | 793.8661 | 2.3631 | 19.792
23.75 | 1.4209 | 794.365 | 2.3682 | 19.8044
23.8 | 1.4238 | 794.6102 | 2.3731 | 19.8105
23.85 | 1.4269 | 795.059 | 2.3782 | 19.8217
23.9 | 1.43 | 795.4746 | 2.3832 | 19.8321
23.95 | 1.4329 | 795.779 | 2.3882 | 19.8397
24 | 1.4359 | 796.0891 | 2.3932 | 19.8474
24.05 | 1.439 | 796.5638 | 2.3984 | 19.8592
24.1 | 1.442 | 796.7985 | 2.4033 | 19.8651
24.15 | 1.4451 | 797.1937 | 2.4085 | 19.8749
24.2 | 1.4481 | 797.4725 | 2.4135 | 19.8819
24.25 | 1.451 | 797.6713 | 2.4184 | 19.8868
24.3 | 1.454 | 797.968 | 2.4233 | 19.8942
24.35 | 1.4569 | 798.2404 | 2.4282 | 19.901
24.4 | 1.4598 | 798.4316 | 2.433 | 19.9058
24.45 | 1.4629 | 798.9075 | 2.4381 | 19.9177
24.5 | 1.466 | 799.3651 | 2.4433 | 19.9291
24.55 | 1.4689 | 799.6573 | 2.4482 | 19.9364
24.6 | 1.4719 | 799.9427 | 2.4532 | 19.9435
24.65 | 1.475 | 800.3737 | 2.4583 | 19.9542
24.7 | 1.4779 | 800.5396 | 2.4631 | 19.9583
24.75 | 1.4809 | 800.9551 | 2.4682 | 19.9687
24.8 | 1.4841 | 801.3661 | 2.4734 | 19.979
24.85 | 1.4871 | 801.7482 | 2.4786 | 19.9885
24.9 | 1.4901 | 801.9692 | 2.4836 | 19.994
24.95 | 1.493 | 802.1246 | 2.4884 | 19.9979
25 | 1.4959 | 802.2561 | 2.4931 | 20.0011
25.05 | 1.4989 | 802.6241 | 2.4982 | 20.0103
25.1 | 1.5019 | 802.9769 | 2.5032 | 20.0191
25.15 | 1.5049 | 803.2614 | 2.5082 | 20.0262
25.2 | 1.5079 | 803.5228 | 2.5132 | 20.0327
25.25 | 1.511 | 803.9106 | 2.5183 | 20.0424
25.3 | 1.5139 | 804.1096 | 2.5232 | 20.0474
25.35 | 1.5171 | 804.5736 | 2.5284 | 20.0589
25.4 | 1.52 | 804.8008 | 2.5334 | 20.0646
25.45 | 1.5231 | 805.1712 | 2.5385 | 20.0738
25.5 | 1.5262 | 805.4584 | 2.5436 | 20.081
25.55 | 1.529 | 805.5209 | 2.5484 | 20.0825
25.6 | 1.5319 | 805.6386 | 2.5532 | 20.0855
25.65 | 1.535 | 806.0054 | 2.5583 | 20.0946
25.7 | 1.5379 | 806.2871 | 2.5632 | 20.1016
25.75 | 1.5409 | 806.5925 | 2.5682 | 20.1092
25.8 | 1.5439 | 806.9252 | 2.5732 | 20.1176
25.85 | 1.5469 | 807.3002 | 2.5782 | 20.1269
25.9 | 1.5498 | 807.5155 | 2.5831 | 20.1323
25.95 | 1.553 | 807.9556 | 2.5883 | 20.1432
26 | 1.5561 | 808.3666 | 2.5935 | 20.1535
26.05 | 1.5591 | 808.6408 | 2.5985 | 20.1603
26.1 | 1.5621 | 808.9181 | 2.6035 | 20.1672
26.15 | 1.565 | 808.9798 | 2.6083 | 20.1688
26.2 | 1.5679 | 809.1965 | 2.6132 | 20.1742
26.25 | 1.5711 | 809.5845 | 2.6185 | 20.1838
26.3 | 1.5741 | 809.8774 | 2.6236 | 20.1912
26.35 | 1.577 | 809.9716 | 2.6283 | 20.1935
26.4 | 1.5799 | 810.2135 | 2.6332 | 20.1995
26.45 | 1.583 | 810.5513 | 2.6382 | 20.208
26.5 | 1.5858 | 810.7456 | 2.6431 | 20.2128
26.55 | 1.5889 | 811.1843 | 2.6482 | 20.2237
26.6 | 1.5919 | 811.4193 | 2.6532 | 20.2296
26.65 | 1.595 | 811.7805 | 2.6583 | 20.2386
26.7 | 1.5981 | 812.2031 | 2.6634 | 20.2491
26.75 | 1.601 | 812.3124 | 2.6683 | 20.2519
26.8 | 1.6039 | 812.5376 | 2.6732 | 20.2575
26.85 | 1.607 | 812.8286 | 2.6783 | 20.2647
26.9 | 1.61 | 813.1322 | 2.6833 | 20.2723
26.95 | 1.613 | 813.2944 | 2.6883 | 20.2763
27 | 1.6161 | 813.5867 | 2.6934 | 20.2836
27.05 | 1.6191 | 813.8644 | 2.6985 | 20.2905
27.1 | 1.6219 | 813.9227 | 2.7032 | 20.292
27.15 | 1.6249 | 814.2034 | 2.7082 | 20.299
27.2 | 1.6279 | 814.4168 | 2.7131 | 20.3043
27.25 | 1.6309 | 814.7848 | 2.7182 | 20.3135
27.3 | 1.6339 | 815.0299 | 2.7232 | 20.3196
27.35 | 1.6369 | 815.2198 | 2.7281 | 20.3243
27.4 | 1.6399 | 815.5861 | 2.7332 | 20.3335
27.45 | 1.643 | 815.8759 | 2.7383 | 20.3407
27.5 | 1.646 | 816.0886 | 2.7433 | 20.346
27.55 | 1.6489 | 816.1888 | 2.7481 | 20.3485
27.6 | 1.652 | 816.5829 | 2.7534 | 20.3583
27.65 | 1.6552 | 816.9094 | 2.7586 | 20.3665
27.7 | 1.6581 | 816.9551 | 2.7634 | 20.3676
27.75 | 1.6611 | 817.2347 | 2.7685 | 20.3746
27.8 | 1.664 | 817.3483 | 2.7733 | 20.3774
27.85 | 1.6669 | 817.5632 | 2.7782 | 20.3828
27.9 | 1.6699 | 817.886 | 2.7832 | 20.3908
27.95 | 1.6728 | 818.0249 | 2.788 | 20.3943
28 | 1.6759 | 818.4988 | 2.7932 | 20.4061
28.05 | 1.679 | 818.8752 | 2.7983 | 20.4155
28.1 | 1.682 | 819.1321 | 2.8033 | 20.4219
28.15 | 1.6849 | 819.3014 | 2.8082 | 20.4261
28.2 | 1.6881 | 819.7469 | 2.8135 | 20.4372
28.25 | 1.6912 | 820.0776 | 2.8186 | 20.4455
28.3 | 1.6941 | 820.1466 | 2.8235 | 20.4472
28.35 | 1.6972 | 820.4043 | 2.8286 | 20.4536
28.4 | 1.7001 | 820.5051 | 2.8335 | 20.4561
28.45 | 1.7031 | 820.7517 | 2.8384 | 20.4623
28.5 | 1.706 | 820.9402 | 2.8433 | 20.467
28.55 | 1.7087 | 820.9091 | 2.8479 | 20.4662
28.6 | 1.7119 | 821.4029 | 2.8531 | 20.4785
28.65 | 1.715 | 821.8774 | 2.8584 | 20.4903
28.7 | 1.718 | 822.1317 | 2.8634 | 20.4967
28.75 | 1.721 | 822.3051 | 2.8683 | 20.501
28.8 | 1.7242 | 822.7542 | 2.8736 | 20.5122
28.85 | 1.7272 | 822.952 | 2.8786 | 20.5171
28.9 | 1.73 | 822.949 | 2.8833 | 20.517
28.95 | 1.7331 | 823.2378 | 2.8885 | 20.5242
29 | 1.736 | 823.3898 | 2.8934 | 20.528
29.05 | 1.7391 | 823.6293 | 2.8985 | 20.534
29.1 | 1.7421 | 823.8351 | 2.9035 | 20.5391
29.15 | 1.7449 | 823.8419 | 2.9082 | 20.5393
29.2 | 1.7479 | 824.0951 | 2.9132 | 20.5456
29.25 | 1.7509 | 824.3765 | 2.9182 | 20.5526
29.3 | 1.7538 | 824.5371 | 2.923 | 20.5566
29.35 | 1.7569 | 824.8649 | 2.9281 | 20.5648
29.4 | 1.7601 | 825.3386 | 2.9335 | 20.5766
29.45 | 1.7631 | 825.5006 | 2.9384 | 20.5806
29.5 | 1.766 | 825.6715 | 2.9434 | 20.5849
29.55 | 1.7691 | 826.0304 | 2.9486 | 20.5939
29.6 | 1.7721 | 826.1271 | 2.9534 | 20.5963
29.65 | 1.7751 | 826.2955 | 2.9584 | 20.6005
29.7 | 1.7781 | 826.504 | 2.9635 | 20.6057
29.75 | 1.781 | 826.5303 | 2.9683 | 20.6063
29.8 | 1.784 | 826.8015 | 2.9734 | 20.6131
29.85 | 1.787 | 827.027 | 2.9784 | 20.6187
29.9 | 1.7899 | 827.0944 | 2.9831 | 20.6204
29.95 | 1.7929 | 827.3528 | 2.9881 | 20.6268
30 | 1.796 | 827.8038 | 2.9934 | 20.6381
30.05 | 1.799 | 828.0033 | 2.9983 | 20.643
30.1 | 1.8019 | 828.1504 | 3.0032 | 20.6467
30.15 | 1.805 | 828.491 | 3.0084 | 20.6552
30.2 | 1.808 | 828.6653 | 3.0134 | 20.6595
30.25 | 1.8111 | 828.9168 | 3.0184 | 20.6658
30.3 | 1.814 | 829.0942 | 3.0234 | 20.6702
30.35 | 1.8169 | 829.1244 | 3.0282 | 20.671
30.4 | 1.82 | 829.4161 | 3.0333 | 20.6783
30.45 | 1.8231 | 829.6673 | 3.0384 | 20.6845
30.5 | 1.826 | 829.7497 | 3.0433 | 20.6866
30.55 | 1.8289 | 829.9231 | 3.0482 | 20.6909
30.6 | 1.832 | 830.2908 | 3.0534 | 20.7001
30.65 | 1.8349 | 830.3785 | 3.0582 | 20.7023
30.7 | 1.8379 | 830.5894 | 3.0631 | 20.7075
30.75 | 1.8411 | 831.0052 | 3.0684 | 20.7179
30.8 | 1.844 | 831.0921 | 3.0733 | 20.7201
30.85 | 1.8469 | 831.2443 | 3.0782 | 20.7238
30.9 | 1.8499 | 831.4222 | 3.0832 | 20.7283
30.95 | 1.8529 | 831.5552 | 3.0881 | 20.7316
31 | 1.856 | 831.9132 | 3.0933 | 20.7405
31.05 | 1.8591 | 832.2112 | 3.0985 | 20.7479
31.1 | 1.862 | 832.2617 | 3.1033 | 20.7492
31.15 | 1.8651 | 832.4871 | 3.1084 | 20.7548
31.2 | 1.8682 | 832.7775 | 3.1136 | 20.7621
31.25 | 1.871 | 832.7611 | 3.1183 | 20.7617
31.3 | 1.874 | 833.0187 | 3.1233 | 20.7681
31.35 | 1.8771 | 833.3925 | 3.1285 | 20.7774
31.4 | 1.88 | 833.4556 | 3.1333 | 20.779
31.45 | 1.8829 | 833.6202 | 3.1382 | 20.7831
31.5 | 1.8859 | 833.805 | 3.1432 | 20.7877
31.55 | 1.8889 | 833.9772 | 3.1481 | 20.792
31.6 | 1.8919 | 834.244 | 3.1532 | 20.7986
31.65 | 1.895 | 834.4636 | 3.1583 | 20.8041
31.7 | 1.8979 | 834.5017 | 3.1631 | 20.8051
31.75 | 1.9011 | 834.9006 | 3.1684 | 20.815
31.8 | 1.9042 | 835.1798 | 3.1737 | 20.822
31.85 | 1.9071 | 835.1286 | 3.1785 | 20.8207
31.9 | 1.9101 | 835.3328 | 3.1835 | 20.8258
31.95 | 1.9131 | 835.5549 | 3.1885 | 20.8313
32 | 1.916 | 835.636 | 3.1933 | 20.8333
32.05 | 1.919 | 835.8365 | 3.1983 | 20.8383
32.1 | 1.9219 | 835.9363 | 3.2031 | 20.8408
32.15 | 1.9248 | 836.0375 | 3.208 | 20.8434
32.2 | 1.928 | 836.491 | 3.2133 | 20.8546
32.25 | 1.9311 | 836.7902 | 3.2185 | 20.8621
32.3 | 1.9341 | 836.8557 | 3.2234 | 20.8637
32.35 | 1.9371 | 837.0305 | 3.2285 | 20.8681
32.4 | 1.9401 | 837.0974 | 3.2334 | 20.8698
32.45 | 1.943 | 837.1116 | 3.2383 | 20.8701
32.5 | 1.9462 | 837.4513 | 3.2436 | 20.8786
32.55 | 1.9492 | 837.5397 | 3.2486 | 20.8808
32.6 | 1.952 | 837.5054 | 3.2533 | 20.8799
32.65 | 1.9549 | 837.6592 | 3.2582 | 20.8838
32.7 | 1.9578 | 837.7418 | 3.263 | 20.8858
32.75 | 1.9608 | 837.9368 | 3.2679 | 20.8907
32.8 | 1.9639 | 838.355 | 3.2732 | 20.9011
32.85 | 1.967 | 838.5812 | 3.2783 | 20.9068
32.9 | 1.9699 | 838.711 | 3.2832 | 20.91
32.95 | 1.973 | 838.9722 | 3.2883 | 20.9165
33 | 1.976 | 839.1984 | 3.2934 | 20.9221
33.05 | 1.979 | 839.3193 | 3.2983 | 20.9252
33.1 | 1.9821 | 839.5767 | 3.3035 | 20.9316
33.15 | 1.9851 | 839.6952 | 3.3085 | 20.9345
33.2 | 1.988 | 839.7464 | 3.3134 | 20.9358
33.25 | 1.9911 | 839.9263 | 3.3184 | 20.9403
33.3 | 1.994 | 840.0259 | 3.3233 | 20.9428
33.35 | 1.9968 | 840.0717 | 3.3281 | 20.9439
33.4 | 1.9999 | 840.4089 | 3.3332 | 20.9523
33.45 | 2.0029 | 840.5723 | 3.3381 | 20.9564
33.5 | 2.0058 | 840.6561 | 3.343 | 20.9585
33.55 | 2.0089 | 841.0562 | 3.3482 | 20.9685
33.6 | 2.0119 | 841.2478 | 3.3532 | 20.9733
33.65 | 2.0149 | 841.4288 | 3.3582 | 20.9778
33.7 | 2.018 | 841.7314 | 3.3634 | 20.9853
33.75 | 2.0211 | 841.9271 | 3.3684 | 20.9902
33.8 | 2.0241 | 842.1114 | 3.3735 | 20.9948
33.85 | 2.0271 | 842.311 | 3.3785 | 20.9997
33.9 | 2.03 | 842.3676 | 3.3834 | 21.0012
33.95 | 2.033 | 842.5783 | 3.3884 | 21.0064
34 | 2.036 | 842.7958 | 3.3933 | 21.0118
34.05 | 2.0389 | 842.9202 | 3.3982 | 21.0149
34.1 | 2.0418 | 843.1137 | 3.403 | 21.0198
34.15 | 2.0449 | 843.509 | 3.4082 | 21.0296
34.2 | 2.0479 | 843.6576 | 3.4131 | 21.0333
34.25 | 2.0509 | 843.9628 | 3.4182 | 21.0409
34.3 | 2.0541 | 844.3297 | 3.4234 | 21.0501
34.35 | 2.057 | 844.4924 | 3.4284 | 21.0541
34.4 | 2.0601 | 844.7659 | 3.4335 | 21.061
34.45 | 2.0631 | 844.9268 | 3.4385 | 21.065
34.5 | 2.0661 | 844.9995 | 3.4434 | 21.0668
34.55 | 2.069 | 845.0178 | 3.4483 | 21.0672
34.6 | 2.0721 | 845.3245 | 3.4535 | 21.0749
34.65 | 2.0751 | 845.3772 | 3.4584 | 21.0762
34.7 | 2.0779 | 845.3617 | 3.4631 | 21.0758
34.75 | 2.081 | 845.7026 | 3.4682 | 21.0843
34.8 | 2.0839 | 845.8045 | 3.4731 | 21.0868
34.85 | 2.0869 | 846.1558 | 3.4783 | 21.0956
34.9 | 2.0901 | 846.5369 | 3.4835 | 21.1051
34.95 | 2.093 | 846.5914 | 3.4883 | 21.1065
35 | 2.096 | 846.853 | 3.4934 | 21.113
35.05 | 2.0991 | 847.1149 | 3.4985 | 21.1195
35.1 | 2.102 | 847.2133 | 3.5034 | 21.122
35.15 | 2.105 | 847.342 | 3.5084 | 21.1252
35.2 | 2.1081 | 847.5782 | 3.5135 | 21.1311
35.25 | 2.1111 | 847.6448 | 3.5184 | 21.1327
35.3 | 2.114 | 847.723 | 3.5234 | 21.1347
35.35 | 2.1171 | 847.9902 | 3.5285 | 21.1413
35.4 | 2.12 | 848.0325 | 3.5334 | 21.1424
35.45 | 2.123 | 848.1586 | 3.5383 | 21.1455
35.5 | 2.126 | 848.3436 | 3.5433 | 21.1502
35.55 | 2.1289 | 848.4579 | 3.5481 | 21.153
35.6 | 2.132 | 848.8477 | 3.5534 | 21.1627
35.65 | 2.1351 | 849.0587 | 3.5585 | 21.168
35.7 | 2.138 | 849.0918 | 3.5633 | 21.1688
35.75 | 2.141 | 849.2694 | 3.5683 | 21.1732
35.8 | 2.1441 | 849.5011 | 3.5735 | 21.179
35.85 | 2.1471 | 849.5954 | 3.5784 | 21.1814
35.9 | 2.15 | 849.6215 | 3.5834 | 21.182
35.95 | 2.1532 | 849.816 | 3.5886 | 21.1869
36 | 2.156 | 849.7006 | 3.5933 | 21.184
36.05 | 2.1589 | 849.7709 | 3.5983 | 21.1857
36.1 | 2.1619 | 849.8891 | 3.6032 | 21.1887
36.15 | 2.1648 | 850.0316 | 3.6081 | 21.1922
36.2 | 2.1679 | 850.2775 | 3.6132 | 21.1984
36.25 | 2.1709 | 850.4877 | 3.6182 | 21.2036
36.3 | 2.1738 | 850.5525 | 3.623 | 21.2052
36.35 | 2.1769 | 850.8357 | 3.6282 | 21.2123
36.4 | 2.1799 | 851.0439 | 3.6332 | 21.2175
36.45 | 2.1829 | 851.1304 | 3.6382 | 21.2196
36.5 | 2.1859 | 851.2767 | 3.6432 | 21.2233
36.55 | 2.1891 | 851.5676 | 3.6485 | 21.2305
36.6 | 2.192 | 851.4603 | 3.6533 | 21.2279
36.65 | 2.1951 | 851.6357 | 3.6584 | 21.2322
36.7 | 2.1981 | 851.7177 | 3.6635 | 21.2343
36.75 | 2.201 | 851.7151 | 3.6684 | 21.2342
36.8 | 2.204 | 851.8649 | 3.6734 | 21.2379
36.85 | 2.207 | 851.9784 | 3.6783 | 21.2408
36.9 | 2.2098 | 851.9088 | 3.683 | 21.239
36.95 | 2.2129 | 852.1747 | 3.6881 | 21.2457
37 | 2.2159 | 852.4027 | 3.6932 | 21.2513
37.05 | 2.2189 | 852.494 | 3.6982 | 21.2536
37.1 | 2.2219 | 852.6617 | 3.7032 | 21.2578
37.15 | 2.225 | 852.9205 | 3.7084 | 21.2643
37.2 | 2.228 | 852.9634 | 3.7133 | 21.2653
37.25 | 2.231 | 853.0986 | 3.7184 | 21.2687
37.3 | 2.2341 | 853.1851 | 3.7234 | 21.2709
37.35 | 2.2371 | 853.2883 | 3.7285 | 21.2734
37.4 | 2.2401 | 853.3136 | 3.7335 | 21.2741
37.45 | 2.243 | 853.2246 | 3.7383 | 21.2718
37.5 | 2.2458 | 853.196 | 3.743 | 21.2711
37.55 | 2.2489 | 853.4684 | 3.7482 | 21.2779
37.6 | 2.252 | 853.6635 | 3.7533 | 21.2828
37.65 | 2.255 | 853.7573 | 3.7583 | 21.2851
37.7 | 2.2579 | 853.8694 | 3.7632 | 21.2879
37.75 | 2.261 | 854.0664 | 3.7683 | 21.2928
37.8 | 2.2639 | 854.0817 | 3.7732 | 21.2932
37.85 | 2.267 | 854.3029 | 3.7783 | 21.2987
37.9 | 2.27 | 854.3483 | 3.7833 | 21.2999
37.95 | 2.2731 | 854.5259 | 3.7885 | 21.3043
38 | 2.2762 | 854.6575 | 3.7936 | 21.3076
38.05 | 2.2791 | 854.5428 | 3.7985 | 21.3047
38.1 | 2.282 | 854.4482 | 3.8033 | 21.3024
38.15 | 2.2849 | 854.5098 | 3.8082 | 21.3039
38.2 | 2.2879 | 854.6129 | 3.8132 | 21.3065
38.25 | 2.2909 | 854.7618 | 3.8182 | 21.3102
38.3 | 2.2939 | 854.8831 | 3.8232 | 21.3132
38.35 | 2.2969 | 855.0497 | 3.8282 | 21.3173
38.4 | 2.2999 | 855.0521 | 3.8331 | 21.3174
38.45 | 2.303 | 855.3431 | 3.8383 | 21.3247
38.5 | 2.3061 | 855.5688 | 3.8435 | 21.3303
38.55 | 2.3091 | 855.614 | 3.8485 | 21.3314
38.6 | 2.3121 | 855.7658 | 3.8535 | 21.3352
38.65 | 2.315 | 855.6663 | 3.8584 | 21.3327
38.7 | 2.318 | 855.6627 | 3.8633 | 21.3326
38.75 | 2.3211 | 855.8526 | 3.8686 | 21.3374
38.8 | 2.3241 | 855.8646 | 3.8736 | 21.3377
38.85 | 2.327 | 855.727 | 3.8783 | 21.3342
38.9 | 2.3299 | 855.7979 | 3.8832 | 21.336
38.95 | 2.3329 | 855.9316 | 3.8882 | 21.3393
39 | 2.3358 | 855.931 | 3.8931 | 21.3393
39.05 | 2.339 | 856.2091 | 3.8983 | 21.3463
39.1 | 2.3419 | 856.2699 | 3.9032 | 21.3478
39.15 | 2.3449 | 856.3702 | 3.9082 | 21.3503
39.2 | 2.348 | 856.5364 | 3.9133 | 21.3544
39.25 | 2.3509 | 856.4698 | 3.9181 | 21.3528
39.3 | 2.3539 | 856.6213 | 3.9232 | 21.3565
39.35 | 2.357 | 856.7768 | 3.9284 | 21.3604
39.4 | 2.3601 | 856.8785 | 3.9335 | 21.3629
39.45 | 2.3631 | 856.7873 | 3.9384 | 21.3607
39.5 | 2.3661 | 856.8885 | 3.9435 | 21.3632
39.55 | 2.3691 | 856.8993 | 3.9484 | 21.3635
39.6 | 2.3719 | 856.8101 | 3.9532 | 21.3612
39.65 | 2.375 | 857.0154 | 3.9583 | 21.3664
39.7 | 2.3779 | 857.0366 | 3.9632 | 21.3669
39.75 | 2.3809 | 857.1635 | 3.9682 | 21.37
39.8 | 2.3839 | 857.2217 | 3.9731 | 21.3715
39.85 | 2.3868 | 857.2363 | 3.978 | 21.3719
39.9 | 2.3899 | 857.3819 | 3.9831 | 21.3755
39.95 | 2.393 | 857.5089 | 3.9883 | 21.3787
40 | 2.396 | 857.5751 | 3.9933 | 21.3803
40.05 | 2.399 | 857.5174 | 3.9983 | 21.3789
40.1 | 2.4021 | 857.6063 | 4.0034 | 21.3811
40.15 | 2.4052 | 857.7161 | 4.0086 | 21.3838
40.2 | 2.408 | 857.5659 | 4.0134 | 21.3801
40.25 | 2.411 | 857.605 | 4.0184 | 21.381
40.3 | 2.4139 | 857.5455 | 4.0232 | 21.3796
40.35 | 2.4169 | 857.659 | 4.0282 | 21.3824
40.4 | 2.4199 | 857.7681 | 4.0332 | 21.3851
40.45 | 2.4228 | 857.6826 | 4.038 | 21.383
40.5 | 2.4259 | 857.9331 | 4.0432 | 21.3892
40.55 | 2.429 | 858.074 | 4.0483 | 21.3927
40.6 | 2.432 | 858.0859 | 4.0533 | 21.393
40.65 | 2.4349 | 858.0256 | 4.0582 | 21.3915
40.7 | 2.4381 | 858.3009 | 4.0636 | 21.3984
40.75 | 2.4412 | 858.3369 | 4.0687 | 21.3993
40.8 | 2.4441 | 858.1552 | 4.0735 | 21.3948
40.85 | 2.4472 | 858.2217 | 4.0786 | 21.3964
40.9 | 2.45 | 858.0535 | 4.0834 | 21.3922
40.95 | 2.453 | 858.049 | 4.0883 | 21.3921
41 | 2.4559 | 858.0444 | 4.0932 | 21.392
41.05 | 2.4587 | 857.9322 | 4.0979 | 21.3892
41.1 | 2.4619 | 858.2084 | 4.1031 | 21.3961
41.15 | 2.4651 | 858.4683 | 4.1084 | 21.4026
41.2 | 2.468 | 858.483 | 4.1134 | 21.4029
41.25 | 2.471 | 858.4483 | 4.1183 | 21.4021
41.3 | 2.4741 | 858.6636 | 4.1235 | 21.4074
41.35 | 2.4772 | 858.7162 | 4.1286 | 21.4088
41.4 | 2.48 | 858.5676 | 4.1334 | 21.405
41.45 | 2.4832 | 858.6691 | 4.1386 | 21.4076
41.5 | 2.4861 | 858.5229 | 4.1434 | 21.4039
41.55 | 2.4891 | 858.5168 | 4.1485 | 21.4038
41.6 | 2.4921 | 858.509 | 4.1535 | 21.4036
41.65 | 2.4949 | 858.331 | 4.1582 | 21.3991
41.7 | 2.4979 | 858.4696 | 4.1632 | 21.4026
41.75 | 2.501 | 858.5948 | 4.1683 | 21.4057
41.8 | 2.5039 | 858.5065 | 4.1731 | 21.4035
41.85 | 2.5069 | 858.563 | 4.1781 | 21.4049
41.9 | 2.5101 | 858.8386 | 4.1835 | 21.4118
41.95 | 2.5131 | 858.8025 | 4.1884 | 21.4109
42 | 2.516 | 858.6952 | 4.1933 | 21.4082
42.05 | 2.5191 | 858.8682 | 4.1985 | 21.4125
42.1 | 2.5221 | 858.7634 | 4.2034 | 21.4099
42.15 | 2.5251 | 858.7449 | 4.2085 | 21.4095
42.2 | 2.5281 | 858.6964 | 4.2135 | 21.4083
42.25 | 2.531 | 858.5216 | 4.2183 | 21.4039
42.3 | 2.534 | 858.5749 | 4.2233 | 21.4052
42.35 | 2.537 | 858.6264 | 4.2283 | 21.4065
42.4 | 2.5398 | 858.499 | 4.2331 | 21.4033
42.45 | 2.5429 | 858.5604 | 4.2381 | 21.4049
42.5 | 2.546 | 858.7877 | 4.2434 | 21.4105
42.55 | 2.549 | 858.7553 | 4.2483 | 21.4097
42.6 | 2.5519 | 858.7147 | 4.2532 | 21.4087
42.65 | 2.5551 | 858.8909 | 4.2584 | 21.4131
42.7 | 2.558 | 858.8492 | 4.2634 | 21.4121
42.75 | 2.5611 | 858.8583 | 4.2684 | 21.4123
42.8 | 2.564 | 858.7681 | 4.2734 | 21.41
42.85 | 2.5669 | 858.5552 | 4.2782 | 21.4047
42.9 | 2.57 | 858.6307 | 4.2833 | 21.4066
42.95 | 2.5731 | 858.6946 | 4.2885 | 21.4082
43 | 2.5759 | 858.4615 | 4.2932 | 21.4024
43.05 | 2.5789 | 858.4603 | 4.2981 | 21.4024
43.1 | 2.582 | 858.639 | 4.3033 | 21.4068
43.15 | 2.5849 | 858.5067 | 4.3081 | 21.4035
43.2 | 2.5879 | 858.559 | 4.3131 | 21.4048
43.25 | 2.5911 | 858.8148 | 4.3185 | 21.4112
43.3 | 2.594 | 858.6697 | 4.3233 | 21.4076
43.35 | 2.5969 | 858.6176 | 4.3282 | 21.4063
43.4 | 2.5999 | 858.6118 | 4.3332 | 21.4062
43.45 | 2.6029 | 858.5154 | 4.3381 | 21.4037
43.5 | 2.606 | 858.5839 | 4.3433 | 21.4054
43.55 | 2.609 | 858.6048 | 4.3484 | 21.406
43.6 | 2.612 | 858.4597 | 4.3533 | 21.4024
43.65 | 2.6151 | 858.519 | 4.3584 | 21.4038
43.7 | 2.6181 | 858.5569 | 4.3635 | 21.4048
43.75 | 2.6209 | 858.3237 | 4.3682 | 21.399
43.8 | 2.6239 | 858.3849 | 4.3732 | 21.4005
43.85 | 2.6271 | 858.5784 | 4.3784 | 21.4053
43.9 | 2.63 | 858.5151 | 4.3834 | 21.4037
43.95 | 2.633 | 858.4788 | 4.3883 | 21.4028
44 | 2.6359 | 858.4394 | 4.3932 | 21.4018
44.05 | 2.6389 | 858.3601 | 4.3981 | 21.3999
44.1 | 2.642 | 858.4481 | 4.4033 | 21.4021
44.15 | 2.645 | 858.4902 | 4.4084 | 21.4031
44.2 | 2.648 | 858.3481 | 4.4133 | 21.3996
44.25 | 2.6512 | 858.4433 | 4.4186 | 21.4019
44.3 | 2.6543 | 858.4523 | 4.4238 | 21.4022
44.35 | 2.6571 | 858.1279 | 4.4285 | 21.3941
44.4 | 2.6601 | 858.0914 | 4.4335 | 21.3932
44.45 | 2.6631 | 858.0771 | 4.4385 | 21.3928
44.5 | 2.666 | 857.9316 | 4.4433 | 21.3892
44.55 | 2.669 | 857.8901 | 4.4483 | 21.3882
44.6 | 2.6719 | 857.7747 | 4.4531 | 21.3853
44.65 | 2.6748 | 857.6826 | 4.458 | 21.383
44.7 | 2.6779 | 857.8017 | 4.4632 | 21.386
44.75 | 2.681 | 857.8682 | 4.4683 | 21.3876
44.8 | 2.6839 | 857.7995 | 4.4732 | 21.3859
44.85 | 2.687 | 857.826 | 4.4783 | 21.3866
44.9 | 2.6901 | 857.8287 | 4.4834 | 21.3866
44.95 | 2.693 | 857.6491 | 4.4883 | 21.3821
45 | 2.6962 | 857.7786 | 4.4937 | 21.3854
45.05 | 2.6992 | 857.6639 | 4.4987 | 21.3825
45.1 | 2.702 | 857.434 | 4.5034 | 21.3768
45.15 | 2.705 | 857.373 | 4.5083 | 21.3753
45.2 | 2.7079 | 857.2641 | 4.5132 | 21.3726
45.25 | 2.7108 | 857.1525 | 4.518 | 21.3698
45.3 | 2.7139 | 857.2584 | 4.5232 | 21.3724
45.35 | 2.717 | 857.2909 | 4.5282 | 21.3732
45.4 | 2.7199 | 857.1423 | 4.5331 | 21.3695
45.45 | 2.7229 | 857.2008 | 4.5382 | 21.371
45.5 | 2.726 | 857.1992 | 4.5433 | 21.3709
45.55 | 2.7289 | 857.0174 | 4.5482 | 21.3664
45.6 | 2.732 | 857.0576 | 4.5534 | 21.3674
45.65 | 2.7351 | 857.0125 | 4.5585 | 21.3663
45.7 | 2.7381 | 856.8408 | 4.5635 | 21.362
45.75 | 2.7411 | 856.7706 | 4.5685 | 21.3603
45.8 | 2.744 | 856.5966 | 4.5733 | 21.3559
45.85 | 2.7468 | 856.3525 | 4.578 | 21.3498
45.9 | 2.7499 | 856.397 | 4.5831 | 21.3509
45.95 | 2.7529 | 856.3754 | 4.5881 | 21.3504
46 | 2.7558 | 856.2692 | 4.593 | 21.3478
46.05 | 2.7589 | 856.3351 | 4.5982 | 21.3494
46.1 | 2.7619 | 856.2239 | 4.6032 | 21.3466
46.15 | 2.7649 | 856.1575 | 4.6082 | 21.345
46.2 | 2.7681 | 856.1737 | 4.6134 | 21.3454
46.25 | 2.7711 | 856.0654 | 4.6185 | 21.3427
46.3 | 2.7741 | 855.9326 | 4.6235 | 21.3394
46.35 | 2.7771 | 855.8052 | 4.6285 | 21.3362
46.4 | 2.7801 | 855.5701 | 4.6334 | 21.3303
46.45 | 2.783 | 855.4204 | 4.6384 | 21.3266
46.5 | 2.786 | 855.3013 | 4.6434 | 21.3236
46.55 | 2.7889 | 855.0779 | 4.6482 | 21.318
46.6 | 2.7919 | 854.9154 | 4.6531 | 21.314
46.65 | 2.7949 | 854.9432 | 4.6582 | 21.3147
46.7 | 2.7979 | 854.7394 | 4.6631 | 21.3096
46.75 | 2.8009 | 854.6981 | 4.6682 | 21.3086
46.8 | 2.8041 | 854.7449 | 4.6734 | 21.3098
46.85 | 2.807 | 854.4946 | 4.6783 | 21.3035
46.9 | 2.8101 | 854.4526 | 4.6835 | 21.3025
46.95 | 2.8131 | 854.3172 | 4.6885 | 21.2991
47 | 2.8161 | 854.1016 | 4.6935 | 21.2937
47.05 | 2.819 | 853.8387 | 4.6984 | 21.2872
47.1 | 2.8222 | 853.8275 | 4.7036 | 21.2869
47.15 | 2.8251 | 853.5532 | 4.7085 | 21.28
47.2 | 2.828 | 853.2367 | 4.7133 | 21.2721
47.25 | 2.831 | 853.1737 | 4.7183 | 21.2706
47.3 | 2.8339 | 852.9003 | 4.7231 | 21.2638
47.35 | 2.8369 | 852.8417 | 4.7282 | 21.2623
47.4 | 2.84 | 852.8288 | 4.7333 | 21.262
47.45 | 2.8429 | 852.5898 | 4.7382 | 21.256
47.5 | 2.846 | 852.5353 | 4.7433 | 21.2547
47.55 | 2.8491 | 852.5235 | 4.7484 | 21.2544
47.6 | 2.8521 | 852.3701 | 4.7534 | 21.2505
47.65 | 2.855 | 852.1667 | 4.7584 | 21.2455
47.7 | 2.8581 | 852.0623 | 4.7635 | 21.2429
47.75 | 2.861 | 851.7822 | 4.7684 | 21.2359
47.8 | 2.864 | 851.5402 | 4.7733 | 21.2298
47.85 | 2.8671 | 851.5411 | 4.7786 | 21.2299
47.9 | 2.8701 | 851.3058 | 4.7835 | 21.224
47.95 | 2.873 | 851.147 | 4.7884 | 21.2201
48 | 2.876 | 851.0263 | 4.7934 | 21.217
48.05 | 2.879 | 850.799 | 4.7983 | 21.2114
48.1 | 2.8821 | 850.7734 | 4.8034 | 21.2107
48.15 | 2.8851 | 850.6693 | 4.8084 | 21.2081
48.2 | 2.888 | 850.4025 | 4.8133 | 21.2015
48.25 | 2.8909 | 850.2057 | 4.8182 | 21.1966
48.3 | 2.894 | 850.0843 | 4.8233 | 21.1935
48.35 | 2.8969 | 849.8741 | 4.8282 | 21.1883
48.4 | 2.8999 | 849.6354 | 4.8332 | 21.1824
48.45 | 2.903 | 849.611 | 4.8384 | 21.1818
48.5 | 2.906 | 849.3143 | 4.8433 | 21.1744
48.55 | 2.909 | 849.1434 | 4.8483 | 21.1701
48.6 | 2.9121 | 849.0407 | 4.8535 | 21.1675
48.65 | 2.9151 | 848.8025 | 4.8585 | 21.1616
48.7 | 2.918 | 848.5049 | 4.8634 | 21.1542
48.75 | 2.921 | 848.3102 | 4.8683 | 21.1493
48.8 | 2.9239 | 847.9415 | 4.8731 | 21.1401
48.85 | 2.9269 | 847.7545 | 4.8782 | 21.1355
48.9 | 2.9299 | 847.4989 | 4.8832 | 21.1291
48.95 | 2.9329 | 847.145 | 4.8881 | 21.1203
49 | 2.9359 | 846.8987 | 4.8931 | 21.1141
49.05 | 2.939 | 846.7713 | 4.8984 | 21.1109
49.1 | 2.9419 | 846.2957 | 4.9032 | 21.0991
49.15 | 2.945 | 846.0355 | 4.9083 | 21.0926
49.2 | 2.948 | 845.556 | 4.9134 | 21.0806
49.25 | 2.951 | 845.0391 | 4.9184 | 21.0678
49.3 | 2.9541 | 844.5761 | 4.9235 | 21.0562
49.35 | 2.9571 | 843.9852 | 4.9284 | 21.0415
49.4 | 2.9599 | 843.2907 | 4.9331 | 21.0242
49.45 | 2.9629 | 842.8195 | 4.9382 | 21.0124
49.5 | 2.9659 | 842.1886 | 4.9432 | 20.9967
49.55 | 2.9689 | 841.5247 | 4.9481 | 20.9801
49.6 | 2.9719 | 840.9868 | 4.9532 | 20.9667
49.65 | 2.975 | 840.4667 | 4.9584 | 20.9538
49.7 | 2.9779 | 839.6773 | 4.9632 | 20.9341
49.75 | 2.9809 | 838.9883 | 4.9682 | 20.9169
49.8 | 2.984 | 838.354 | 4.9734 | 20.9011
49.85 | 2.9871 | 837.702 | 4.9785 | 20.8848
49.9 | 2.9901 | 836.9616 | 4.9835 | 20.8664
49.95 | 2.993 | 836.1581 | 4.9884 | 20.8464
50 | 2.9959 | 835.2487 | 4.9932 | 20.8237
50.05 | 2.999 | 834.599 | 4.9984 | 20.8075
50.1 | 3.0021 | 833.935 | 5.0036 | 20.7909
50.15 | 3.0051 | 833.093 | 5.0084 | 20.7699
50.2 | 3.008 | 832.3245 | 5.0133 | 20.7508
50.25 | 3.011 | 831.7503 | 5.0184 | 20.7365
50.3 | 3.0139 | 830.9722 | 5.0232 | 20.7171
50.35 | 3.017 | 830.4748 | 5.0283 | 20.7047
50.4 | 3.0199 | 829.8108 | 5.0332 | 20.6881
50.45 | 3.023 | 829.3238 | 5.0384 | 20.676
50.5 | 3.0261 | 828.7793 | 5.0436 | 20.6624
50.55 | 3.029 | 827.9852 | 5.0484 | 20.6426
50.6 | 3.0319 | 827.1505 | 5.0532 | 20.6218
50.65 | 3.035 | 826.3149 | 5.0584 | 20.601
50.7 | 3.0381 | 825.408 | 5.0635 | 20.5783
50.75 | 3.0411 | 824.484 | 5.0685 | 20.5553
50.8 | 3.0441 | 823.5361 | 5.0735 | 20.5317
50.85 | 3.0471 | 822.6492 | 5.0784 | 20.5096
50.9 | 3.0499 | 821.6504 | 5.0832 | 20.4847
50.95 | 3.053 | 820.814 | 5.0883 | 20.4638
51 | 3.056 | 819.9612 | 5.0934 | 20.4426
51.05 | 3.059 | 818.9774 | 5.0983 | 20.418
51.1 | 3.0621 | 818.0946 | 5.1035 | 20.396
51.15 | 3.065 | 817.022 | 5.1083 | 20.3693
51.2 | 3.0679 | 815.9498 | 5.1132 | 20.3425
51.25 | 3.071 | 814.9211 | 5.1184 | 20.3169
51.3 | 3.0741 | 813.8602 | 5.1235 | 20.2904
51.35 | 3.077 | 812.7102 | 5.1284 | 20.2618
51.4 | 3.0801 | 811.7421 | 5.1335 | 20.2376
51.45 | 3.0832 | 810.8655 | 5.1386 | 20.2158
51.5 | 3.086 | 809.7664 | 5.1434 | 20.1884
51.55 | 3.0891 | 808.9044 | 5.1484 | 20.1669
51.6 | 3.092 | 807.7353 | 5.1533 | 20.1377
51.65 | 3.0949 | 806.68 | 5.1582 | 20.1114
51.7 | 3.0979 | 805.7513 | 5.1632 | 20.0883
51.75 | 3.1008 | 804.7275 | 5.168 | 20.0628
51.8 | 3.1039 | 803.7955 | 5.1731 | 20.0395
51.85 | 3.107 | 802.5972 | 5.1783 | 20.0096
51.9 | 3.11 | 801.5583 | 5.1833 | 19.9837
51.95 | 3.1129 | 800.5572 | 5.1882 | 19.9588
52 | 3.116 | 799.7884 | 5.1933 | 19.9396
52.05 | 3.1191 | 799.1649 | 5.1985 | 19.9241
52.1 | 3.122 | 798.324 | 5.2033 | 19.9031
52.15 | 3.1251 | 797.8149 | 5.2085 | 19.8904
52.2 | 3.128 | 797.1376 | 5.2134 | 19.8735
52.25 | 3.131 | 796.5608 | 5.2184 | 19.8591
52.3 | 3.134 | 796.0234 | 5.2233 | 19.8457
52.35 | 3.1368 | 795.4239 | 5.228 | 19.8308
52.4 | 3.1399 | 795.1036 | 5.2331 | 19.8228
52.45 | 3.1429 | 794.7838 | 5.2382 | 19.8148
52.5 | 3.1459 | 794.3773 | 5.2432 | 19.8047
52.55 | 3.1488 | 793.9675 | 5.2481 | 19.7945
52.6 | 3.152 | 793.8115 | 5.2533 | 19.7906
52.65 | 3.1551 | 793.5457 | 5.2585 | 19.784
52.7 | 3.158 | 793.122 | 5.2634 | 19.7734
52.75 | 3.1611 | 792.9062 | 5.2685 | 19.768
52.8 | 3.1641 | 792.5519 | 5.2734 | 19.7592
52.85 | 3.1671 | 792.2789 | 5.2785 | 19.7524
52.9 | 3.1701 | 791.9476 | 5.2834 | 19.7441
52.95 | 3.1728 | 791.4559 | 5.2881 | 19.7319
53 | 3.1759 | 791.307 | 5.2932 | 19.7282
53.05 | 3.179 | 791.1327 | 5.2983 | 19.7238
53.1 | 3.1819 | 790.8626 | 5.3032 | 19.7171
53.15 | 3.1849 | 790.6327 | 5.3081 | 19.7114
53.2 | 3.1881 | 790.6844 | 5.3135 | 19.7126
53.25 | 3.1911 | 790.5263 | 5.3186 | 19.7087
53.3 | 3.194 | 790.1711 | 5.3234 | 19.6999
53.35 | 3.1971 | 790.0494 | 5.3285 | 19.6968
53.4 | 3.2 | 789.7752 | 5.3334 | 19.69
53.45 | 3.2031 | 789.6593 | 5.3385 | 19.6871
53.5 | 3.2061 | 789.4046 | 5.3435 | 19.6807
53.55 | 3.2089 | 789.0128 | 5.3482 | 19.671
53.6 | 3.212 | 788.8477 | 5.3533 | 19.6669
53.65 | 3.2151 | 788.6538 | 5.3585 | 19.662
53.7 | 3.218 | 788.2852 | 5.3634 | 19.6528
53.75 | 3.2209 | 787.8884 | 5.3682 | 19.6429
53.8 | 3.2241 | 787.7421 | 5.3735 | 19.6393
53.85 | 3.2271 | 787.4946 | 5.3786 | 19.6331
53.9 | 3.23 | 787.0566 | 5.3833 | 19.6222
53.95 | 3.2331 | 786.8101 | 5.3884 | 19.6161
54 | 3.236 | 786.4206 | 5.3933 | 19.6063
54.05 | 3.239 | 786.101 | 5.3983 | 19.5984
54.1 | 3.242 | 785.8132 | 5.4034 | 19.5912
54.15 | 3.2449 | 785.4426 | 5.4082 | 19.582
54.2 | 3.248 | 785.2079 | 5.4133 | 19.5761
54.25 | 3.251 | 784.941 | 5.4183 | 19.5694
54.3 | 3.2538 | 784.5266 | 5.4231 | 19.5591
54.35 | 3.2569 | 784.3048 | 5.4281 | 19.5536
54.4 | 3.2601 | 784.285 | 5.4335 | 19.5531
54.45 | 3.2631 | 783.9446 | 5.4385 | 19.5446
54.5 | 3.266 | 783.5357 | 5.4433 | 19.5344
54.55 | 3.2691 | 783.3546 | 5.4485 | 19.5299
54.6 | 3.2721 | 783.0474 | 5.4535 | 19.5222
54.65 | 3.275 | 782.7543 | 5.4584 | 19.5149
54.7 | 3.278 | 782.4602 | 5.4634 | 19.5076
54.75 | 3.2809 | 781.9677 | 5.4682 | 19.4953
54.8 | 3.284 | 781.7555 | 5.4733 | 19.49
54.85 | 3.287 | 781.5048 | 5.4784 | 19.4838
54.9 | 3.2899 | 781.0554 | 5.4832 | 19.4726
54.95 | 3.2929 | 780.763 | 5.4881 | 19.4653
55 | 3.296 | 780.6299 | 5.4934 | 19.462
55.05 | 3.299 | 780.2996 | 5.4984 | 19.4537
55.1 | 3.302 | 779.9295 | 5.5033 | 19.4445
55.15 | 3.3051 | 779.74 | 5.5085 | 19.4398
55.2 | 3.3081 | 779.3475 | 5.5134 | 19.43
55.25 | 3.3111 | 779.0499 | 5.5185 | 19.4226
55.3 | 3.314 | 778.6177 | 5.5234 | 19.4118
55.35 | 3.3168 | 778.0715 | 5.5281 | 19.3982
55.4 | 3.3199 | 777.736 | 5.5332 | 19.3898
55.45 | 3.323 | 777.3986 | 5.5383 | 19.3814
55.5 | 3.3259 | 776.8621 | 5.5431 | 19.368
55.55 | 3.329 | 776.5808 | 5.5483 | 19.361
55.6 | 3.3321 | 776.3471 | 5.5535 | 19.3552
55.65 | 3.3349 | 775.7337 | 5.5582 | 19.3399
55.7 | 3.3379 | 775.3469 | 5.5631 | 19.3303
55.75 | 3.3411 | 775.1955 | 5.5685 | 19.3265
55.8 | 3.344 | 774.6913 | 5.5733 | 19.3139
55.85 | 3.347 | 774.3643 | 5.5784 | 19.3058
55.9 | 3.35 | 774.0579 | 5.5833 | 19.2981
55.95 | 3.3529 | 773.6238 | 5.5881 | 19.2873
56 | 3.3559 | 773.3801 | 5.5932 | 19.2812
56.05 | 3.359 | 773.121 | 5.5983 | 19.2748
56.1 | 3.3619 | 772.7372 | 5.6031 | 19.2652
56.15 | 3.3649 | 772.508 | 5.6082 | 19.2595
56.2 | 3.3681 | 772.4175 | 5.6135 | 19.2572
56.25 | 3.371 | 771.9871 | 5.6183 | 19.2465
56.3 | 3.374 | 771.6349 | 5.6233 | 19.2377
56.35 | 3.3771 | 771.4304 | 5.6284 | 19.2326
56.4 | 3.38 | 771.104 | 5.6334 | 19.2245
56.45 | 3.383 | 770.835 | 5.6384 | 19.2178
56.5 | 3.386 | 770.6114 | 5.6434 | 19.2122
56.55 | 3.3889 | 770.2979 | 5.6482 | 19.2044
56.6 | 3.392 | 770.1212 | 5.6532 | 19.2
56.65 | 3.395 | 769.9914 | 5.6583 | 19.1967
56.7 | 3.3979 | 769.7029 | 5.6632 | 19.1896
56.75 | 3.401 | 769.6473 | 5.6684 | 19.1882
56.8 | 3.4042 | 769.6451 | 5.6737 | 19.1881
56.85 | 3.407 | 769.2505 | 5.6784 | 19.1783
56.9 | 3.41 | 769.1322 | 5.6833 | 19.1753
56.95 | 3.4131 | 769.0631 | 5.6884 | 19.1736
57 | 3.416 | 768.8908 | 5.6934 | 19.1693
57.05 | 3.419 | 768.7258 | 5.6983 | 19.1652
57.1 | 3.4219 | 768.4948 | 5.7031 | 19.1594
57.15 | 3.4248 | 768.3593 | 5.708 | 19.1561
57.2 | 3.428 | 768.4143 | 5.7133 | 19.1574
57.25 | 3.431 | 768.4208 | 5.7184 | 19.1576
57.3 | 3.434 | 768.3187 | 5.7233 | 19.155
57.35 | 3.4371 | 768.2472 | 5.7285 | 19.1533
57.4 | 3.4401 | 768.0872 | 5.7335 | 19.1493
57.45 | 3.443 | 767.8167 | 5.7383 | 19.1425
57.5 | 3.4462 | 767.8632 | 5.7436 | 19.1437
57.55 | 3.4491 | 767.6597 | 5.7485 | 19.1386
57.6 | 3.4519 | 767.2869 | 5.7532 | 19.1293
57.65 | 3.4549 | 767.0837 | 5.7581 | 19.1242
57.7 | 3.4578 | 766.8092 | 5.763 | 19.1174
57.75 | 3.4608 | 766.4763 | 5.768 | 19.1091
57.8 | 3.4639 | 766.2952 | 5.7732 | 19.1046
57.85 | 3.4669 | 766.0289 | 5.7782 | 19.098
57.9 | 3.4699 | 765.7109 | 5.7832 | 19.09
57.95 | 3.473 | 765.5401 | 5.7883 | 19.0858
58 | 3.4761 | 765.3818 | 5.7934 | 19.0818
58.05 | 3.479 | 765.0989 | 5.7984 | 19.0748
58.1 | 3.4821 | 764.9141 | 5.8036 | 19.0702
58.15 | 3.4851 | 764.6011 | 5.8085 | 19.0624
58.2 | 3.4881 | 764.3326 | 5.8135 | 19.0557
58.25 | 3.4911 | 764.084 | 5.8185 | 19.0495
58.3 | 3.4939 | 763.841 | 5.8232 | 19.0434
58.35 | 3.4968 | 763.5954 | 5.828 | 19.0373
58.4 | 3.4999 | 763.6082 | 5.8331 | 19.0376
58.45 | 3.5029 | 763.4827 | 5.8381 | 19.0345
58.5 | 3.5058 | 763.3303 | 5.843 | 19.0307
58.55 | 3.5089 | 763.3845 | 5.8482 | 19.032
58.6 | 3.5119 | 763.3098 | 5.8532 | 19.0302
58.65 | 3.515 | 763.3297 | 5.8583 | 19.0307
58.7 | 3.5181 | 763.4405 | 5.8635 | 19.0334
58.75 | 3.5211 | 763.3915 | 5.8685 | 19.0322
58.8 | 3.5241 | 763.3151 | 5.8735 | 19.0303
58.85 | 3.5271 | 763.2075 | 5.8785 | 19.0276
58.9 | 3.5301 | 763.1289 | 5.8834 | 19.0257
58.95 | 3.533 | 763.0712 | 5.8883 | 19.0242
59 | 3.5359 | 763.0153 | 5.8932 | 19.0228
59.05 | 3.5389 | 762.9731 | 5.8981 | 19.0218
59.1 | 3.5418 | 762.9814 | 5.9031 | 19.022
59.15 | 3.5449 | 763.1046 | 5.9082 | 19.0251
59.2 | 3.5478 | 763.0386 | 5.9131 | 19.0234
59.25 | 3.5509 | 763.1716 | 5.9182 | 19.0267
59.3 | 3.5541 | 763.3597 | 5.9235 | 19.0314
59.35 | 3.557 | 763.2703 | 5.9283 | 19.0292
59.4 | 3.5601 | 763.3903 | 5.9336 | 19.0322
59.45 | 3.5631 | 763.2816 | 5.9385 | 19.0295
59.5 | 3.5661 | 763.1594 | 5.9435 | 19.0264
59.55 | 3.569 | 762.9655 | 5.9483 | 19.0216
59.6 | 3.5721 | 762.9594 | 5.9535 | 19.0214
59.65 | 3.575 | 762.809 | 5.9584 | 19.0177
59.7 | 3.5779 | 762.62 | 5.9631 | 19.013
59.75 | 3.581 | 762.7047 | 5.9683 | 19.0151
59.8 | 3.5839 | 762.6101 | 5.9731 | 19.0127
59.85 | 3.5869 | 762.6538 | 5.9782 | 19.0138
59.9 | 3.5901 | 762.7372 | 5.9835 | 19.0159
59.95 | 3.593 | 762.558 | 5.9883 | 19.0114
60 | 3.5961 | 762.5272 | 5.9935 | 19.0106
60.05 | 3.5991 | 762.4228 | 5.9985 | 19.0081
60.1 | 3.602 | 762.343 | 6.0034 | 19.0061
60.15 | 3.605 | 762.4736 | 6.0084 | 19.0093
60.2 | 3.6081 | 762.5287 | 6.0135 | 19.0107
60.25 | 3.611 | 762.2728 | 6.0184 | 19.0043
60.3 | 3.614 | 762.0313 | 6.0233 | 18.9983
60.35 | 3.6172 | 762.0024 | 6.0286 | 18.9976
60.4 | 3.62 | 761.6974 | 6.0333 | 18.99
60.45 | 3.6229 | 761.4754 | 6.0382 | 18.9844
60.5 | 3.626 | 761.3726 | 6.0433 | 18.9819
60.55 | 3.6289 | 761.1795 | 6.0481 | 18.977
60.6 | 3.632 | 761.1657 | 6.0533 | 18.9767
60.65 | 3.635 | 761.0431 | 6.0583 | 18.9736
60.7 | 3.6379 | 760.862 | 6.0632 | 18.9691
60.75 | 3.6409 | 760.7799 | 6.0682 | 18.9671
60.8 | 3.644 | 760.7442 | 6.0733 | 18.9662
60.85 | 3.647 | 760.5745 | 6.0784 | 18.962
60.9 | 3.65 | 760.38 | 6.0834 | 18.9571
60.95 | 3.6531 | 760.2778 | 6.0886 | 18.9546
61 | 3.656 | 759.852 | 6.0934 | 18.944
61.05 | 3.6591 | 759.6547 | 6.0985 | 18.939
61.1 | 3.6621 | 759.4344 | 6.1035 | 18.9336
61.15 | 3.665 | 759.1099 | 6.1083 | 18.9255
61.2 | 3.6679 | 758.7427 | 6.1132 | 18.9163
61.25 | 3.6709 | 758.4741 | 6.1182 | 18.9096
61.3 | 3.6738 | 758.0801 | 6.1231 | 18.8998
61.35 | 3.6769 | 757.7862 | 6.1282 | 18.8925
61.4 | 3.68 | 757.4283 | 6.1333 | 18.8835
61.45 | 3.6829 | 756.9498 | 6.1382 | 18.8716
61.5 | 3.6859 | 756.5259 | 6.1432 | 18.861
61.55 | 3.689 | 756.2011 | 6.1484 | 18.8529
61.6 | 3.6919 | 755.6617 | 6.1532 | 18.8395
61.65 | 3.695 | 755.2286 | 6.1583 | 18.8287
61.7 | 3.6981 | 754.777 | 6.1635 | 18.8174
61.75 | 3.7011 | 754.2502 | 6.1685 | 18.8043
61.8 | 3.7041 | 753.4946 | 6.1734 | 18.7855
61.85 | 3.707 | 752.8703 | 6.1783 | 18.7699
61.9 | 3.7098 | 752.2675 | 6.183 | 18.7549
61.95 | 3.7129 | 751.8796 | 6.1881 | 18.7452
62 | 3.7159 | 751.501 | 6.1932 | 18.7358
62.05 | 3.7189 | 751.0622 | 6.1983 | 18.7248
62.1 | 3.7219 | 750.558 | 6.2032 | 18.7123
62.15 | 3.725 | 750.1014 | 6.2084 | 18.7009
62.2 | 3.7279 | 749.3418 | 6.2132 | 18.6819
62.25 | 3.731 | 748.7585 | 6.2183 | 18.6674
62.3 | 3.734 | 748.2028 | 6.2234 | 18.6535
62.35 | 3.7371 | 747.6628 | 6.2285 | 18.6401
62.4 | 3.7401 | 747.132 | 6.2336 | 18.6268
62.45 | 3.7431 | 746.4835 | 6.2384 | 18.6107
62.5 | 3.7458 | 745.7441 | 6.2431 | 18.5922
62.55 | 3.7489 | 745.2458 | 6.2482 | 18.5798
62.6 | 3.752 | 744.7456 | 6.2533 | 18.5673
62.65 | 3.755 | 744.232 | 6.2583 | 18.5545
62.7 | 3.758 | 743.7224 | 6.2633 | 18.5418
62.75 | 3.7611 | 743.3499 | 6.2684 | 18.5325
62.8 | 3.764 | 742.764 | 6.2733 | 18.5179
62.85 | 3.7671 | 742.3939 | 6.2784 | 18.5087
62.9 | 3.77 | 741.864 | 6.2834 | 18.4955
62.95 | 3.7731 | 741.358 | 6.2886 | 18.4829
63 | 3.7762 | 740.8105 | 6.2937 | 18.4692
63.05 | 3.7791 | 740.0381 | 6.2985 | 18.45
63.1 | 3.782 | 739.2531 | 6.3034 | 18.4304
63.15 | 3.7851 | 738.5786 | 6.3085 | 18.4136
63.2 | 3.788 | 737.8583 | 6.3134 | 18.3956
63.25 | 3.791 | 737.1147 | 6.3183 | 18.3771
63.3 | 3.794 | 736.4506 | 6.3232 | 18.3605
63.35 | 3.7969 | 735.786 | 6.3282 | 18.344
63.4 | 3.7998 | 734.9744 | 6.333 | 18.3237
63.45 | 3.803 | 734.514 | 6.3382 | 18.3122
63.5 | 3.8061 | 734.0129 | 6.3435 | 18.2998
63.55 | 3.8091 | 733.3153 | 6.3485 | 18.2824
63.6 | 3.8121 | 732.5696 | 6.3535 | 18.2638
63.65 | 3.815 | 731.5568 | 6.3583 | 18.2385
63.7 | 3.818 | 730.6489 | 6.3633 | 18.2159
63.75 | 3.8211 | 729.8309 | 6.3684 | 18.1955
63.8 | 3.8241 | 728.8274 | 6.3735 | 18.1705
63.85 | 3.8271 | 727.5287 | 6.3784 | 18.1381
63.9 | 3.83 | 726.3104 | 6.3834 | 18.1077
63.95 | 3.8331 | 725.1958 | 6.3884 | 18.0799
64 | 3.8359 | 723.8823 | 6.3932 | 18.0472
64.05 | 3.8389 | 722.6482 | 6.3982 | 18.0164
64.1 | 3.8419 | 721.2821 | 6.4032 | 17.9824
64.15 | 3.8449 | 720.0513 | 6.4082 | 17.9517
64.2 | 3.848 | 718.8044 | 6.4133 | 17.9206
64.25 | 3.8509 | 717.4568 | 6.4182 | 17.887
64.3 | 3.8539 | 716.2951 | 6.4232 | 17.858
64.35 | 3.857 | 715.2082 | 6.4283 | 17.8309
64.4 | 3.8601 | 714.1694 | 6.4335 | 17.805
64.45 | 3.863 | 713.0196 | 6.4384 | 17.7764
64.5 | 3.8661 | 712.1211 | 6.4436 | 17.754
64.55 | 3.8692 | 711.1641 | 6.4486 | 17.7301
64.6 | 3.8719 | 710.0339 | 6.4532 | 17.7019
64.65 | 3.8749 | 709.3164 | 6.4582 | 17.684
64.7 | 3.8778 | 708.5331 | 6.463 | 17.6645
64.75 | 3.8809 | 707.9153 | 6.4682 | 17.6491
64.8 | 3.8839 | 707.3217 | 6.4732 | 17.6343
64.85 | 3.8868 | 706.6858 | 6.4781 | 17.6185
64.9 | 3.8899 | 706.1998 | 6.4832 | 17.6063
64.95 | 3.893 | 705.8139 | 6.4883 | 17.5967
65 | 3.896 | 705.4139 | 6.4934 | 17.5868
65.05 | 3.899 | 704.9371 | 6.4983 | 17.5749
65.1 | 3.9021 | 704.6554 | 6.5035 | 17.5678
65.15 | 3.9052 | 704.4058 | 6.5087 | 17.5616
65.2 | 3.9081 | 703.9471 | 6.5134 | 17.5502
65.25 | 3.9111 | 703.5322 | 6.5186 | 17.5398
65.3 | 3.9139 | 702.9736 | 6.5232 | 17.5259
65.35 | 3.9169 | 702.5071 | 6.5282 | 17.5143
65.4 | 3.9199 | 702.169 | 6.5332 | 17.5059
65.45 | 3.9228 | 701.7318 | 6.5379 | 17.495
65.5 | 3.9259 | 701.5719 | 6.5432 | 17.491
65.55 | 3.929 | 701.3931 | 6.5483 | 17.4865
65.6 | 3.932 | 701.1364 | 6.5533 | 17.4801
65.65 | 3.9349 | 700.8876 | 6.5582 | 17.4739
65.7 | 3.9381 | 700.9093 | 6.5635 | 17.4745
65.75 | 3.9412 | 700.8441 | 6.5687 | 17.4728
65.8 | 3.9441 | 700.5675 | 6.5735 | 17.4659
65.85 | 3.9472 | 700.4713 | 6.5786 | 17.4635
65.9 | 3.9501 | 700.2451 | 6.5835 | 17.4579
65.95 | 3.9531 | 700.0662 | 6.5885 | 17.4534
66 | 3.9559 | 699.775 | 6.5932 | 17.4462
66.05 | 3.9587 | 699.4605 | 6.5979 | 17.4383
66.1 | 3.9619 | 699.4933 | 6.6031 | 17.4392
66.15 | 3.9651 | 699.5668 | 6.6085 | 17.441
66.2 | 3.9681 | 699.4302 | 6.6134 | 17.4376
66.25 | 3.971 | 699.2291 | 6.6183 | 17.4326
66.3 | 3.9741 | 699.2524 | 6.6235 | 17.4331
66.35 | 3.9772 | 699.2516 | 6.6286 | 17.4331
66.4 | 3.98 | 699.0232 | 6.6334 | 17.4274
66.45 | 3.9831 | 699.0827 | 6.6385 | 17.4289
66.5 | 3.9861 | 699.0385 | 6.6434 | 17.4278
66.55 | 3.9891 | 699.089 | 6.6486 | 17.4291
66.6 | 3.9921 | 699.0146 | 6.6535 | 17.4272
66.65 | 3.995 | 698.8379 | 6.6583 | 17.4228
66.7 | 3.9979 | 698.8358 | 6.6632 | 17.4228
66.75 | 4.0009 | 698.859 | 6.6682 | 17.4233
66.8 | 4.0038 | 698.8496 | 6.673 | 17.4231
66.85 | 4.0069 | 698.9312 | 6.6781 | 17.4251
66.9 | 4.0101 | 699.176 | 6.6834 | 17.4312
66.95 | 4.0131 | 699.2018 | 6.6884 | 17.4319
67 | 4.016 | 699.1827 | 6.6933 | 17.4314
67.05 | 4.0191 | 699.3407 | 6.6985 | 17.4353
67.1 | 4.0221 | 699.3163 | 6.7035 | 17.4347
67.15 | 4.025 | 699.2961 | 6.7084 | 17.4342
67.2 | 4.0281 | 699.3654 | 6.7134 | 17.436
67.25 | 4.031 | 699.3334 | 6.7183 | 17.4352
67.3 | 4.0341 | 699.4284 | 6.7235 | 17.4375
67.35 | 4.0371 | 699.4863 | 6.7285 | 17.439
67.4 | 4.0399 | 699.3946 | 6.7332 | 17.4367
67.45 | 4.0428 | 699.4854 | 6.7381 | 17.4389
67.5 | 4.046 | 699.7423 | 6.7433 | 17.4454
67.55 | 4.049 | 699.8133 | 6.7483 | 17.4471
67.6 | 4.0519 | 699.7969 | 6.7531 | 17.4467
67.65 | 4.055 | 699.9661 | 6.7584 | 17.4509
67.7 | 4.058 | 699.3797 | 6.7633 | 17.4363
67.75 | 4.061 | 698.6631 | 6.7684 | 17.4184
67.8 | 4.064 | 698.2576 | 6.7734 | 17.4083
67.85 | 4.0669 | 697.825 | 6.7782 | 17.3976
67.9 | 4.07 | 697.6509 | 6.7833 | 17.3932
67.95 | 4.0731 | 697.4763 | 6.7884 | 17.3889
68 | 4.076 | 697.2007 | 6.7934 | 17.382
68.05 | 4.0789 | 696.9705 | 6.7982 | 17.3762
68.1 | 4.0819 | 696.8874 | 6.8032 | 17.3742
68.15 | 4.0848 | 696.7006 | 6.808 | 17.3695
68.2 | 4.0878 | 696.679 | 6.8131 | 17.369
68.25 | 4.0911 | 696.8884 | 6.8185 | 17.3742
68.3 | 4.094 | 696.7483 | 6.8234 | 17.3707
68.35 | 4.097 | 696.6926 | 6.8283 | 17.3693
68.4 | 4.0999 | 696.5955 | 6.8332 | 17.3669
68.45 | 4.1028 | 696.4189 | 6.838 | 17.3625
68.5 | 4.1059 | 696.4899 | 6.8432 | 17.3643
68.55 | 4.109 | 696.5517 | 6.8484 | 17.3658
68.6 | 4.112 | 696.4271 | 6.8533 | 17.3627
68.65 | 4.115 | 696.3799 | 6.8584 | 17.3615
68.7 | 4.1182 | 696.4607 | 6.8637 | 17.3635
68.75 | 4.121 | 696.2526 | 6.8683 | 17.3584
68.8 | 4.1239 | 696.2453 | 6.8732 | 17.3582
68.85 | 4.127 | 696.3951 | 6.8784 | 17.3619
68.9 | 4.13 | 696.3802 | 6.8834 | 17.3615
68.95 | 4.133 | 696.2956 | 6.8883 | 17.3594
69 | 4.1359 | 696.2518 | 6.8932 | 17.3583
69.05 | 4.1389 | 696.1971 | 6.8981 | 17.357
69.1 | 4.1419 | 696.2952 | 6.9032 | 17.3594
69.15 | 4.145 | 696.4077 | 6.9084 | 17.3622
69.2 | 4.148 | 696.3552 | 6.9133 | 17.3609
69.25 | 4.1511 | 696.4162 | 6.9185 | 17.3624
69.3 | 4.1542 | 696.4692 | 6.9237 | 17.3637
69.35 | 4.157 | 696.2101 | 6.9284 | 17.3573
69.4 | 4.1601 | 696.1531 | 6.9335 | 17.3559
69.45 | 4.1631 | 696.1116 | 6.9385 | 17.3548
69.5 | 4.166 | 695.9639 | 6.9433 | 17.3512
69.55 | 4.169 | 695.9576 | 6.9483 | 17.351
69.6 | 4.1719 | 695.863 | 6.9532 | 17.3486
69.65 | 4.1748 | 695.7965 | 6.958 | 17.347
69.7 | 4.1779 | 695.9227 | 6.9632 | 17.3501
69.75 | 4.181 | 696.0004 | 6.9684 | 17.3521
69.8 | 4.1841 | 695.9464 | 6.9734 | 17.3507
69.85 | 4.1871 | 695.8778 | 6.9785 | 17.349
69.9 | 4.1901 | 695.6949 | 6.9835 | 17.3444
69.95 | 4.1929 | 695.3904 | 6.9882 | 17.3369
70 | 4.1962 | 695.264 | 6.9936 | 17.3337
70.05 | 4.1992 | 694.8188 | 6.9986 | 17.3226
70.1 | 4.2021 | 693.8534 | 7.0034 | 17.2985
70.15 | 4.205 | 692.398 | 7.0084 | 17.2623
70.2 | 4.2079 | 691.329 | 7.0132 | 17.2356
70.25 | 4.2108 | 690.4266 | 7.018 | 17.2131
70.3 | 4.2139 | 689.77 | 7.0231 | 17.1967
70.35 | 4.2169 | 689.1668 | 7.0282 | 17.1817
70.4 | 4.2199 | 688.4926 | 7.0331 | 17.1649
70.45 | 4.2229 | 687.9742 | 7.0382 | 17.152
70.5 | 4.226 | 687.452 | 7.0433 | 17.139
70.55 | 4.2289 | 686.844 | 7.0482 | 17.1238
70.6 | 4.232 | 686.4023 | 7.0533 | 17.1128
70.65 | 4.2351 | 685.9349 | 7.0584 | 17.1011
70.7 | 4.2381 | 685.4615 | 7.0635 | 17.0893
70.75 | 4.2411 | 684.9561 | 7.0684 | 17.0767
70.8 | 4.2439 | 684.4438 | 7.0732 | 17.0639
70.85 | 4.2468 | 683.902 | 7.0779 | 17.0504
70.9 | 4.2499 | 683.6764 | 7.0831 | 17.0448
70.95 | 4.2529 | 683.3461 | 7.0882 | 17.0366
71 | 4.2558 | 682.9487 | 7.0931 | 17.0267
71.05 | 4.2589 | 682.6606 | 7.0982 | 17.0195
71.1 | 4.2619 | 682.2536 | 7.1032 | 17.0093
71.15 | 4.265 | 681.9469 | 7.1083 | 17.0017
71.2 | 4.2681 | 681.743 | 7.1136 | 16.9966
71.25 | 4.2712 | 681.3849 | 7.1186 | 16.9877
71.3 | 4.2742 | 681.0649 | 7.1236 | 16.9797
71.35 | 4.2772 | 680.7405 | 7.1286 | 16.9716
71.4 | 4.2801 | 680.3008 | 7.1335 | 16.9607
71.45 | 4.2831 | 679.9926 | 7.1385 | 16.953
71.5 | 4.2861 | 679.6841 | 7.1435 | 16.9453
71.55 | 4.2889 | 679.3063 | 7.1482 | 16.9359
71.6 | 4.2918 | 678.9504 | 7.1531 | 16.927
71.65 | 4.2949 | 678.7397 | 7.1582 | 16.9217
71.7 | 4.2979 | 678.3882 | 7.1631 | 16.913
71.75 | 4.3009 | 678.1496 | 7.1681 | 16.907
71.8 | 4.304 | 677.9564 | 7.1734 | 16.9022
71.85 | 4.307 | 677.5037 | 7.1783 | 16.8909
71.9 | 4.3101 | 677.1992 | 7.1834 | 16.8833
71.95 | 4.3131 | 676.9351 | 7.1886 | 16.8768
72 | 4.3161 | 676.5407 | 7.1935 | 16.8669
72.05 | 4.319 | 676.1746 | 7.1984 | 16.8578
72.1 | 4.3222 | 675.9665 | 7.2036 | 16.8526
72.15 | 4.3251 | 675.5427 | 7.2085 | 16.842
72.2 | 4.3279 | 675.1202 | 7.2132 | 16.8315
72.25 | 4.331 | 674.889 | 7.2183 | 16.8257
72.3 | 4.3339 | 674.517 | 7.2232 | 16.8165
72.35 | 4.3369 | 674.2689 | 7.2283 | 16.8103
72.4 | 4.3401 | 674.1091 | 7.2335 | 16.8063
72.45 | 4.3431 | 673.7855 | 7.2385 | 16.7982
72.5 | 4.3461 | 673.4356 | 7.2435 | 16.7895
72.55 | 4.3491 | 673.0818 | 7.2485 | 16.7807
72.6 | 4.352 | 672.6975 | 7.2534 | 16.7711
72.65 | 4.355 | 672.3785 | 7.2584 | 16.7631
72.7 | 4.3581 | 672.1185 | 7.2634 | 16.7567
72.75 | 4.361 | 671.8024 | 7.2684 | 16.7488
72.8 | 4.364 | 671.4536 | 7.2734 | 16.7401
72.85 | 4.3671 | 671.2468 | 7.2786 | 16.7349
72.9 | 4.37 | 670.775 | 7.2834 | 16.7232
72.95 | 4.373 | 670.3723 | 7.2883 | 16.7131
73 | 4.376 | 669.9686 | 7.2934 | 16.7031
73.05 | 4.379 | 669.4838 | 7.2983 | 16.691
73.1 | 4.382 | 669.1417 | 7.3034 | 16.6824
73.15 | 4.385 | 668.7864 | 7.3084 | 16.6736
73.2 | 4.3879 | 668.3211 | 7.3132 | 16.662
73.25 | 4.3909 | 667.9816 | 7.3182 | 16.6535
73.3 | 4.394 | 667.6938 | 7.3233 | 16.6464
73.35 | 4.397 | 667.318 | 7.3283 | 16.637
73.4 | 4.4 | 666.9523 | 7.3333 | 16.6279
73.45 | 4.4031 | 666.7254 | 7.3385 | 16.6222
73.5 | 4.406 | 666.2885 | 7.3434 | 16.6113
73.55 | 4.409 | 665.9908 | 7.3484 | 16.6039
73.6 | 4.412 | 665.6736 | 7.3534 | 16.596
73.65 | 4.415 | 665.3519 | 7.3583 | 16.588
73.7 | 4.4179 | 665.0158 | 7.3631 | 16.5796
73.75 | 4.4209 | 664.7305 | 7.3682 | 16.5725
73.8 | 4.4238 | 664.4636 | 7.3731 | 16.5658
73.85 | 4.4269 | 664.3372 | 7.3782 | 16.5627
73.9 | 4.43 | 664.1001 | 7.3833 | 16.5568
73.95 | 4.4329 | 663.7948 | 7.3882 | 16.5491
74 | 4.4359 | 663.5048 | 7.3932 | 16.5419
74.05 | 4.439 | 663.2786 | 7.3983 | 16.5363
74.1 | 4.4419 | 662.8999 | 7.4032 | 16.5268
74.15 | 4.445 | 662.7399 | 7.4083 | 16.5228
74.2 | 4.4481 | 662.4959 | 7.4135 | 16.5168
74.25 | 4.4511 | 662.1299 | 7.4185 | 16.5076
74.3 | 4.454 | 661.6197 | 7.4234 | 16.4949
74.35 | 4.4569 | 661.1236 | 7.4282 | 16.4825
74.4 | 4.4598 | 660.6439 | 7.4329 | 16.4706
74.45 | 4.4629 | 660.4047 | 7.4381 | 16.4646
74.5 | 4.466 | 660.1136 | 7.4433 | 16.4574
74.55 | 4.469 | 659.7574 | 7.4483 | 16.4485
74.6 | 4.472 | 659.4293 | 7.4533 | 16.4403
74.65 | 4.475 | 659.1406 | 7.4584 | 16.4331
74.7 | 4.4779 | 658.6427 | 7.4632 | 16.4207
74.75 | 4.481 | 658.329 | 7.4683 | 16.4129
74.8 | 4.4841 | 658.0181 | 7.4735 | 16.4051
74.85 | 4.4871 | 657.6271 | 7.4785 | 16.3954
74.9 | 4.4901 | 657.1972 | 7.4835 | 16.3847
74.95 | 4.4931 | 656.7787 | 7.4884 | 16.3742
75 | 4.4958 | 656.2826 | 7.4931 | 16.3619
75.05 | 4.4989 | 656.0712 | 7.4982 | 16.3566
75.1 | 4.502 | 655.7819 | 7.5034 | 16.3494
75.15 | 4.505 | 655.2383 | 7.5083 | 16.3358
75.2 | 4.508 | 654.7911 | 7.5133 | 16.3247
75.25 | 4.511 | 654.3154 | 7.5184 | 16.3128
75.3 | 4.5139 | 653.6274 | 7.5232 | 16.2957
75.35 | 4.517 | 653.1656 | 7.5284 | 16.2842
75.4 | 4.52 | 652.5448 | 7.5333 | 16.2687
75.45 | 4.5231 | 651.9808 | 7.5386 | 16.2546
75.5 | 4.5262 | 651.3445 | 7.5436 | 16.2387
75.55 | 4.5291 | 650.5596 | 7.5485 | 16.2192
75.6 | 4.532 | 649.777 | 7.5534 | 16.1997
75.65 | 4.5351 | 649.1645 | 7.5585 | 16.1844
75.7 | 4.538 | 648.523 | 7.5634 | 16.1684
75.75 | 4.541 | 647.9232 | 7.5684 | 16.1534
75.8 | 4.544 | 647.2684 | 7.5733 | 16.1371
75.85 | 4.547 | 646.6939 | 7.5784 | 16.1228
75.9 | 4.5499 | 645.9672 | 7.5831 | 16.1047
75.95 | 4.553 | 645.5237 | 7.5883 | 16.0936
76 | 4.5561 | 645.0503 | 7.5935 | 16.0818
76.05 | 4.5591 | 644.4307 | 7.5984 | 16.0664
76.1 | 4.5621 | 643.9207 | 7.6035 | 16.0537
76.15 | 4.565 | 643.2107 | 7.6083 | 16.036
76.2 | 4.568 | 642.6371 | 7.6133 | 16.0217
76.25 | 4.5711 | 642.1932 | 7.6185 | 16.0106
76.3 | 4.5741 | 641.681 | 7.6236 | 15.9978
76.35 | 4.577 | 641.032 | 7.6283 | 15.9816
76.4 | 4.5799 | 640.4286 | 7.6331 | 15.9666
76.45 | 4.5829 | 639.8462 | 7.6382 | 15.9521
76.5 | 4.5858 | 639.1387 | 7.6431 | 15.9344
76.55 | 4.5889 | 638.6451 | 7.6482 | 15.9221
76.6 | 4.5919 | 638.0366 | 7.6532 | 15.907
76.65 | 4.595 | 637.5119 | 7.6583 | 15.8939
76.7 | 4.598 | 636.9686 | 7.6634 | 15.8803
76.75 | 4.6009 | 636.3049 | 7.6682 | 15.8638
76.8 | 4.604 | 635.7355 | 7.6733 | 15.8496
76.85 | 4.607 | 635.157 | 7.6784 | 15.8352
76.9 | 4.6101 | 634.5431 | 7.6834 | 15.8199
76.95 | 4.6131 | 633.8962 | 7.6884 | 15.8037
77 | 4.6162 | 633.3302 | 7.6936 | 15.7896
77.05 | 4.6192 | 632.6853 | 7.6986 | 15.7736
77.1 | 4.6219 | 631.8978 | 7.7031 | 15.7539
77.15 | 4.6249 | 631.4173 | 7.7082 | 15.7419
77.2 | 4.6279 | 630.8839 | 7.7132 | 15.7286
77.25 | 4.6309 | 630.4121 | 7.7181 | 15.7169
77.3 | 4.6339 | 629.9601 | 7.7231 | 15.7056
77.35 | 4.6368 | 629.5223 | 7.7281 | 15.6947
77.4 | 4.6399 | 629.1683 | 7.7331 | 15.6859
77.45 | 4.643 | 628.9062 | 7.7383 | 15.6793
77.5 | 4.646 | 628.5822 | 7.7434 | 15.6713
77.55 | 4.649 | 628.2208 | 7.7483 | 15.6622
77.6 | 4.6521 | 628.0014 | 7.7535 | 15.6568
77.65 | 4.6552 | 627.7618 | 7.7586 | 15.6508
77.7 | 4.6581 | 627.4029 | 7.7635 | 15.6418
77.75 | 4.6612 | 627.24 | 7.7686 | 15.6378
77.8 | 4.664 | 626.8469 | 7.7733 | 15.628
77.85 | 4.6669 | 626.6203 | 7.7782 | 15.6223
77.9 | 4.6699 | 626.424 | 7.7831 | 15.6174
77.95 | 4.6728 | 626.1527 | 7.7879 | 15.6107
78 | 4.6759 | 626.1282 | 7.7931 | 15.6101
78.05 | 4.6789 | 626.0623 | 7.7982 | 15.6084
78.1 | 4.6819 | 625.9042 | 7.8032 | 15.6045
78.15 | 4.6849 | 625.7196 | 7.8082 | 15.5999
78.2 | 4.6881 | 625.7566 | 7.8135 | 15.6008
78.25 | 4.6912 | 625.65 | 7.8186 | 15.5982
78.3 | 4.6941 | 625.3794 | 7.8235 | 15.5914
78.35 | 4.6972 | 625.3036 | 7.8286 | 15.5895
78.4 | 4.7001 | 625.074 | 7.8335 | 15.5838
78.45 | 4.7031 | 624.9729 | 7.8385 | 15.5813
78.5 | 4.706 | 624.7979 | 7.8434 | 15.5769
78.55 | 4.7088 | 624.4585 | 7.848 | 15.5685
78.6 | 4.7119 | 624.3007 | 7.8532 | 15.5645
78.65 | 4.715 | 624.2477 | 7.8584 | 15.5632
78.7 | 4.718 | 624.0941 | 7.8633 | 15.5594
78.75 | 4.7209 | 623.8881 | 7.8682 | 15.5542
78.8 | 4.7241 | 623.8505 | 7.8734 | 15.5533
78.85 | 4.7271 | 623.7953 | 7.8785 | 15.5519
78.9 | 4.73 | 623.5569 | 7.8834 | 15.546
78.95 | 4.7332 | 623.478 | 7.8886 | 15.544
79 | 4.7361 | 623.2248 | 7.8935 | 15.5377
79.05 | 4.7391 | 623.1023 | 7.8986 | 15.5346
79.1 | 4.7421 | 622.8914 | 7.9035 | 15.5294
79.15 | 4.7449 | 622.5489 | 7.9082 | 15.5208
79.2 | 4.7479 | 622.4255 | 7.9132 | 15.5178
79.25 | 4.7509 | 622.3615 | 7.9182 | 15.5162
79.3 | 4.7538 | 622.1769 | 7.923 | 15.5116
79.35 | 4.7569 | 622.1146 | 7.9281 | 15.51
79.4 | 4.7601 | 622.1462 | 7.9334 | 15.5108
79.45 | 4.763 | 621.9553 | 7.9384 | 15.506
79.5 | 4.7659 | 621.6658 | 7.9432 | 15.4988
79.55 | 4.769 | 621.4658 | 7.9484 | 15.4938
79.6 | 4.7721 | 621.1296 | 7.9534 | 15.4855
79.65 | 4.7751 | 620.7801 | 7.9585 | 15.4767
79.7 | 4.7781 | 620.0364 | 7.9635 | 15.4582
79.75 | 4.781 | 618.8088 | 7.9683 | 15.4276
79.8 | 4.784 | 618.3001 | 7.9734 | 15.4149
79.85 | 4.7871 | 617.7909 | 7.9784 | 15.4022
79.9 | 4.7899 | 617.1638 | 7.9831 | 15.3866
79.95 | 4.7928 | 616.8077 | 7.9881 | 15.3777
80 | 4.796 | 616.6456 | 7.9933 | 15.3737
80.05 | 4.799 | 616.3447 | 7.9983 | 15.3662
80.1 | 4.8019 | 616.0464 | 8.0032 | 15.3587
80.15 | 4.805 | 615.9025 | 8.0084 | 15.3551
80.2 | 4.808 | 615.617 | 8.0133 | 15.348
80.25 | 4.811 | 615.4061 | 8.0184 | 15.3428
80.3 | 4.814 | 615.1418 | 8.0234 | 15.3362
80.35 | 4.8169 | 614.7427 | 8.0282 | 15.3262
80.4 | 4.82 | 614.5574 | 8.0333 | 15.3216
80.45 | 4.8231 | 614.3506 | 8.0385 | 15.3164
80.5 | 4.826 | 613.9808 | 8.0434 | 15.3072
80.55 | 4.829 | 613.7495 | 8.0483 | 15.3015
80.6 | 4.8321 | 613.7098 | 8.0535 | 15.3005
80.65 | 4.835 | 613.369 | 8.0583 | 15.292
80.7 | 4.838 | 613.1327 | 8.0633 | 15.2861
80.75 | 4.8411 | 613.0518 | 8.0686 | 15.2841
80.8 | 4.844 | 612.6987 | 8.0733 | 15.2753
80.85 | 4.847 | 612.3653 | 8.0783 | 15.2669
80.9 | 4.8499 | 612.0355 | 8.0832 | 15.2587
80.95 | 4.8528 | 611.614 | 8.088 | 15.2482
81 | 4.8559 | 611.4742 | 8.0933 | 15.2447
81.05 | 4.8591 | 611.2709 | 8.0984 | 15.2397
81.1 | 4.862 | 610.8954 | 8.1034 | 15.2303
81.15 | 4.8651 | 610.6119 | 8.1085 | 15.2232
81.2 | 4.8682 | 610.3606 | 8.1136 | 15.217
81.25 | 4.8709 | 609.834 | 8.1182 | 15.2038
81.3 | 4.8739 | 609.5139 | 8.1232 | 15.1959
81.35 | 4.877 | 609.2841 | 8.1284 | 15.1901
81.4 | 4.88 | 608.9426 | 8.1334 | 15.1816
81.45 | 4.883 | 608.637 | 8.1384 | 15.174
81.5 | 4.886 | 608.2524 | 8.1434 | 15.1644
81.55 | 4.8889 | 607.5753 | 8.1481 | 15.1475
81.6 | 4.8919 | 607.1888 | 8.1532 | 15.1379
81.65 | 4.895 | 606.8041 | 8.1583 | 15.1283
81.7 | 4.8979 | 606.3297 | 8.1632 | 15.1165
81.75 | 4.901 | 606.0287 | 8.1684 | 15.109
81.8 | 4.9042 | 605.7292 | 8.1737 | 15.1015
81.85 | 4.907 | 605.1368 | 8.1784 | 15.0867
81.9 | 4.9101 | 604.8365 | 8.1835 | 15.0793
81.95 | 4.9131 | 604.4505 | 8.1885 | 15.0696
82 | 4.916 | 604.0124 | 8.1933 | 15.0587
82.05 | 4.919 | 603.6192 | 8.1983 | 15.0489
82.1 | 4.9219 | 603.1542 | 8.2031 | 15.0373
82.15 | 4.9248 | 602.6233 | 8.208 | 15.0241
82.2 | 4.9279 | 602.1841 | 8.2132 | 15.0131
82.25 | 4.931 | 601.8788 | 8.2183 | 15.0055
82.3 | 4.934 | 601.5112 | 8.2234 | 14.9963
82.35 | 4.9371 | 601.178 | 8.2285 | 14.988
82.4 | 4.9401 | 600.6835 | 8.2335 | 14.9757
82.45 | 4.9429 | 600.0848 | 8.2382 | 14.9608
82.5 | 4.9461 | 599.7938 | 8.2436 | 14.9535
82.55 | 4.9492 | 599.2847 | 8.2486 | 14.9408
82.6 | 4.9521 | 598.741 | 8.2535 | 14.9273
82.65 | 4.955 | 598.3067 | 8.2584 | 14.9164
82.7 | 4.9579 | 597.8035 | 8.2632 | 14.9039
82.75 | 4.9608 | 597.3262 | 8.268 | 14.892
82.8 | 4.9639 | 597.0014 | 8.2732 | 14.8839
82.85 | 4.9669 | 596.6182 | 8.2782 | 14.8744
82.9 | 4.9699 | 596.1625 | 8.2832 | 14.863
82.95 | 4.973 | 595.7652 | 8.2883 | 14.8531
83 | 4.9761 | 595.2785 | 8.2934 | 14.841
83.05 | 4.979 | 594.6426 | 8.2984 | 14.8251
83.1 | 4.9821 | 594.1291 | 8.3035 | 14.8123
83.15 | 4.9851 | 593.6762 | 8.3085 | 14.801
83.2 | 4.9881 | 593.2432 | 8.3135 | 14.7902
83.25 | 4.9911 | 592.7867 | 8.3184 | 14.7788
83.3 | 4.994 | 592.3509 | 8.3234 | 14.768
83.35 | 4.9969 | 591.851 | 8.3281 | 14.7555
83.4 | 4.9999 | 591.5668 | 8.3332 | 14.7484
83.45 | 5.0029 | 591.2024 | 8.3381 | 14.7393
83.5 | 5.0058 | 590.8146 | 8.343 | 14.7297
83.55 | 5.0089 | 590.6067 | 8.3482 | 14.7245
83.6 | 5.0119 | 590.3021 | 8.3532 | 14.7169
83.65 | 5.015 | 589.9957 | 8.3583 | 14.7093
83.7 | 5.0181 | 589.7682 | 8.3635 | 14.7036
83.75 | 5.0211 | 589.4207 | 8.3686 | 14.6949
83.8 | 5.0241 | 588.9846 | 8.3735 | 14.684
83.85 | 5.0271 | 588.5574 | 8.3785 | 14.6734
83.9 | 5.03 | 588.113 | 8.3834 | 14.6623
83.95 | 5.033 | 587.7099 | 8.3884 | 14.6523
84 | 5.036 | 587.355 | 8.3934 | 14.6434
84.05 | 5.0389 | 586.9794 | 8.3982 | 14.6341
84.1 | 5.0418 | 586.6605 | 8.403 | 14.6261
84.15 | 5.0449 | 586.5234 | 8.4082 | 14.6227
84.2 | 5.0478 | 586.2248 | 8.413 | 14.6152
84.25 | 5.0508 | 586.0938 | 8.4181 | 14.612
84.3 | 5.054 | 586.0228 | 8.4233 | 14.6102
84.35 | 5.0569 | 585.7653 | 8.4282 | 14.6038
84.4 | 5.06 | 585.7286 | 8.4334 | 14.6029
84.45 | 5.0631 | 585.6408 | 8.4386 | 14.6007
84.5 | 5.0661 | 585.3912 | 8.4435 | 14.5945
84.55 | 5.069 | 585.0701 | 8.4484 | 14.5864
84.6 | 5.0722 | 584.9586 | 8.4536 | 14.5837
84.65 | 5.0751 | 584.694 | 8.4585 | 14.5771
84.7 | 5.078 | 584.4429 | 8.4633 | 14.5708
84.75 | 5.081 | 584.3062 | 8.4683 | 14.5674
84.8 | 5.0838 | 584.0549 | 8.4731 | 14.5611
84.85 | 5.0869 | 584.0062 | 8.4782 | 14.5599
84.9 | 5.09 | 584.0225 | 8.4834 | 14.5603
84.95 | 5.093 | 583.8882 | 8.4884 | 14.557
85 | 5.0961 | 583.7925 | 8.4935 | 14.5546
85.05 | 5.0991 | 583.639 | 8.4985 | 14.5508
85.1 | 5.102 | 583.4226 | 8.5034 | 14.5454
85.15 | 5.105 | 583.2323 | 8.5083 | 14.5406
85.2 | 5.108 | 583.0883 | 8.5134 | 14.537
85.25 | 5.111 | 582.8979 | 8.5184 | 14.5323
85.3 | 5.114 | 582.7 | 8.5234 | 14.5274
85.35 | 5.1172 | 582.6402 | 8.5286 | 14.5259
85.4 | 5.12 | 582.3123 | 8.5334 | 14.5177
85.45 | 5.123 | 582.1426 | 8.5383 | 14.5135
85.5 | 5.126 | 582.0524 | 8.5433 | 14.5112
85.55 | 5.129 | 581.8901 | 8.5483 | 14.5072
85.6 | 5.132 | 581.7255 | 8.5534 | 14.5031
85.65 | 5.135 | 581.5535 | 8.5584 | 14.4988
85.7 | 5.138 | 581.3226 | 8.5633 | 14.493
85.75 | 5.1409 | 581.1159 | 8.5682 | 14.4879
85.8 | 5.1439 | 580.9253 | 8.5732 | 14.4831
85.85 | 5.1469 | 580.7249 | 8.5782 | 14.4781
85.9 | 5.1499 | 580.4794 | 8.5832 | 14.472
85.95 | 5.1531 | 580.3303 | 8.5884 | 14.4683
86 | 5.156 | 580.016 | 8.5934 | 14.4604
86.05 | 5.1591 | 579.8032 | 8.5984 | 14.4551
86.1 | 5.1621 | 579.5087 | 8.6035 | 14.4478
86.15 | 5.165 | 579.1556 | 8.6083 | 14.439
86.2 | 5.1679 | 578.8448 | 8.6132 | 14.4313
86.25 | 5.1709 | 578.5579 | 8.6182 | 14.4241
86.3 | 5.1738 | 578.2214 | 8.623 | 14.4157
86.35 | 5.1769 | 578.0469 | 8.6281 | 14.4114
86.4 | 5.1799 | 577.8647 | 8.6332 | 14.4068
86.45 | 5.1829 | 577.5378 | 8.6382 | 14.3987
86.5 | 5.1859 | 577.2211 | 8.6432 | 14.3908
86.55 | 5.189 | 576.9465 | 8.6484 | 14.3839
86.6 | 5.192 | 576.4496 | 8.6533 | 14.3715
86.65 | 5.1951 | 576.1306 | 8.6585 | 14.3636
86.7 | 5.1981 | 575.5621 | 8.6635 | 14.3494
86.75 | 5.2011 | 575.1179 | 8.6685 | 14.3383
86.8 | 5.204 | 574.7102 | 8.6734 | 14.3282
86.85 | 5.207 | 574.3442 | 8.6784 | 14.319
86.9 | 5.2098 | 573.8794 | 8.6831 | 14.3074
86.95 | 5.2129 | 573.6297 | 8.6882 | 14.3012
87 | 5.2159 | 573.3403 | 8.6932 | 14.294
87.05 | 5.2189 | 572.9393 | 8.6982 | 14.284
87.1 | 5.2219 | 572.5685 | 8.7032 | 14.2748
87.15 | 5.225 | 572.2956 | 8.7084 | 14.268
87.2 | 5.2279 | 571.8097 | 8.7132 | 14.2559
87.25 | 5.231 | 571.3383 | 8.7183 | 14.2441
87.3 | 5.2341 | 570.8021 | 8.7235 | 14.2307
87.35 | 5.2371 | 570.2387 | 8.7285 | 14.2167
87.4 | 5.2401 | 569.7242 | 8.7335 | 14.2039
87.45 | 5.2431 | 569.2327 | 8.7385 | 14.1916
87.5 | 5.2459 | 568.6998 | 8.7431 | 14.1783
87.55 | 5.2489 | 568.4039 | 8.7482 | 14.1709
87.6 | 5.252 | 568.111 | 8.7533 | 14.1636
87.65 | 5.255 | 567.7221 | 8.7583 | 14.154
87.7 | 5.2579 | 567.2935 | 8.7632 | 14.1433
87.75 | 5.261 | 566.9493 | 8.7684 | 14.1347
87.8 | 5.2639 | 566.4466 | 8.7732 | 14.1221
87.85 | 5.267 | 566.1066 | 8.7784 | 14.1137
87.9 | 5.27 | 565.5792 | 8.7833 | 14.1005
87.95 | 5.2731 | 565.2346 | 8.7885 | 14.0919
88 | 5.2762 | 564.7714 | 8.7936 | 14.0804
88.05 | 5.2791 | 564.1204 | 8.7985 | 14.0641
88.1 | 5.282 | 563.5275 | 8.8033 | 14.0494
88.15 | 5.2851 | 563.0735 | 8.8084 | 14.0381
88.2 | 5.2881 | 562.6238 | 8.8135 | 14.0268
88.25 | 5.291 | 562.12 | 8.8184 | 14.0143
88.3 | 5.294 | 561.659 | 8.8233 | 14.0028
88.35 | 5.297 | 561.2681 | 8.8283 | 13.993
88.4 | 5.2999 | 560.7882 | 8.8331 | 13.9811
88.45 | 5.303 | 560.4837 | 8.8383 | 13.9735
88.5 | 5.3061 | 560.1597 | 8.8435 | 13.9654
88.55 | 5.3091 | 559.7405 | 8.8485 | 13.955
88.6 | 5.3121 | 559.3333 | 8.8535 | 13.9448
88.65 | 5.315 | 558.7437 | 8.8583 | 13.9301
88.7 | 5.318 | 558.3016 | 8.8634 | 13.9191
88.75 | 5.3212 | 557.9552 | 8.8686 | 13.9105
88.8 | 5.3241 | 557.4781 | 8.8736 | 13.8986
88.85 | 5.327 | 556.9495 | 8.8784 | 13.8854
88.9 | 5.33 | 556.5367 | 8.8833 | 13.8751
88.95 | 5.333 | 556.1648 | 8.8883 | 13.8658
89 | 5.3358 | 555.6813 | 8.893 | 13.8537
89.05 | 5.3389 | 555.3676 | 8.8981 | 13.8459
89.1 | 5.3419 | 554.9869 | 8.9031 | 13.8364
89.15 | 5.3449 | 554.6468 | 8.9082 | 13.828
89.2 | 5.3479 | 554.2911 | 8.9132 | 13.8191
89.25 | 5.3509 | 553.8291 | 8.9181 | 13.8076
89.3 | 5.3539 | 553.3941 | 8.9232 | 13.7967
89.35 | 5.357 | 552.9921 | 8.9283 | 13.7867
89.4 | 5.3601 | 552.663 | 8.9334 | 13.7785
89.45 | 5.363 | 552.1951 | 8.9384 | 13.7668
89.5 | 5.3661 | 551.8395 | 8.9435 | 13.758
89.55 | 5.3691 | 551.4907 | 8.9486 | 13.7493
89.6 | 5.372 | 550.9467 | 8.9533 | 13.7357
89.65 | 5.375 | 550.6544 | 8.9583 | 13.7284
89.7 | 5.3779 | 550.2967 | 8.9632 | 13.7195
89.75 | 5.3809 | 549.977 | 8.9681 | 13.7115
89.8 | 5.3839 | 549.7197 | 8.9732 | 13.7051
89.85 | 5.3869 | 549.4308 | 8.9781 | 13.6979
89.9 | 5.3899 | 549.1964 | 8.9832 | 13.6921
89.95 | 5.393 | 548.954 | 8.9883 | 13.686
90 | 5.396 | 548.6253 | 8.9934 | 13.6778
90.05 | 5.399 | 548.2556 | 8.9984 | 13.6686
90.1 | 5.4021 | 547.9992 | 9.0036 | 13.6622
90.15 | 5.4052 | 547.6392 | 9.0086 | 13.6533
90.2 | 5.408 | 547.1712 | 9.0134 | 13.6416
90.25 | 5.4111 | 546.9128 | 9.0186 | 13.6351
90.3 | 5.414 | 546.4724 | 9.0234 | 13.6242
90.35 | 5.417 | 546.1202 | 9.0283 | 13.6154
90.4 | 5.4199 | 545.7807 | 9.0332 | 13.6069
90.45 | 5.4228 | 545.3605 | 9.0379 | 13.5965
90.5 | 5.4259 | 545.1749 | 9.0431 | 13.5918
90.55 | 5.429 | 544.9263 | 9.0483 | 13.5856
90.6 | 5.4319 | 544.6073 | 9.0532 | 13.5777
90.65 | 5.4349 | 544.2363 | 9.0582 | 13.5684
90.7 | 5.4381 | 543.9809 | 9.0634 | 13.562
90.75 | 5.4412 | 543.6462 | 9.0686 | 13.5537
90.8 | 5.444 | 543.1326 | 9.0734 | 13.5409
90.85 | 5.4472 | 542.8218 | 9.0786 | 13.5331
90.9 | 5.4501 | 542.3233 | 9.0835 | 13.5207
90.95 | 5.4531 | 541.8627 | 9.0885 | 13.5092
91 | 5.4561 | 541.4148 | 9.0934 | 13.4981
91.05 | 5.4589 | 540.8702 | 9.0981 | 13.4845
91.1 | 5.4619 | 540.5504 | 9.1032 | 13.4765
91.15 | 5.465 | 540.2583 | 9.1084 | 13.4692
91.2 | 5.468 | 539.867 | 9.1133 | 13.4595
91.25 | 5.4709 | 539.4275 | 9.1182 | 13.4485
91.3 | 5.474 | 539.1733 | 9.1234 | 13.4422
91.35 | 5.4771 | 538.8528 | 9.1285 | 13.4342
91.4 | 5.48 | 538.3342 | 9.1334 | 13.4213
91.45 | 5.4831 | 537.9448 | 9.1385 | 13.4116
91.5 | 5.486 | 537.4719 | 9.1434 | 13.3998
91.55 | 5.4891 | 537.1295 | 9.1485 | 13.3912
91.6 | 5.4921 | 536.7141 | 9.1535 | 13.3809
91.65 | 5.495 | 536.1959 | 9.1583 | 13.368
91.7 | 5.498 | 535.8691 | 9.1633 | 13.3598
91.75 | 5.501 | 535.5074 | 9.1683 | 13.3508
91.8 | 5.5039 | 535.1149 | 9.1732 | 13.341
91.85 | 5.5069 | 534.7967 | 9.1782 | 13.3331
91.9 | 5.51 | 534.6056 | 9.1834 | 13.3283
91.95 | 5.513 | 534.2771 | 9.1884 | 13.3201
92 | 5.516 | 533.9191 | 9.1933 | 13.3112
92.05 | 5.5191 | 533.653 | 9.1984 | 13.3046
92.1 | 5.5221 | 533.3306 | 9.2034 | 13.2965
92.15 | 5.5251 | 533.0302 | 9.2085 | 13.289
92.2 | 5.5281 | 532.688 | 9.2135 | 13.2805
92.25 | 5.5309 | 532.2808 | 9.2182 | 13.2704
92.3 | 5.534 | 532.0374 | 9.2233 | 13.2643
92.35 | 5.5371 | 531.8312 | 9.2285 | 13.2591
92.4 | 5.54 | 531.4797 | 9.2333 | 13.2504
92.45 | 5.5429 | 531.2291 | 9.2382 | 13.2441
92.5 | 5.546 | 531.0883 | 9.2433 | 13.2406
92.55 | 5.5489 | 530.8248 | 9.2482 | 13.234
92.6 | 5.5519 | 530.6169 | 9.2531 | 13.2289
92.65 | 5.555 | 530.4916 | 9.2583 | 13.2257
92.7 | 5.558 | 530.1934 | 9.2633 | 13.2183
92.75 | 5.561 | 529.9833 | 9.2683 | 13.2131
92.8 | 5.564 | 529.7557 | 9.2733 | 13.2074
92.85 | 5.5669 | 529.391 | 9.2781 | 13.1983
92.9 | 5.57 | 529.2322 | 9.2833 | 13.1944
92.95 | 5.573 | 529.0255 | 9.2883 | 13.1892
93 | 5.5759 | 528.7734 | 9.2932 | 13.1829
93.05 | 5.579 | 528.5712 | 9.2983 | 13.1779
93.1 | 5.5821 | 528.3835 | 9.3035 | 13.1732
93.15 | 5.585 | 527.9193 | 9.3083 | 13.1616
93.2 | 5.5879 | 527.6168 | 9.3132 | 13.1541
93.25 | 5.5911 | 527.3096 | 9.3185 | 13.1464
93.3 | 5.5941 | 526.9617 | 9.3234 | 13.1377
93.35 | 5.5971 | 526.7042 | 9.3284 | 13.1313
93.4 | 5.6 | 526.4114 | 9.3334 | 13.124
93.45 | 5.6029 | 525.9982 | 9.3381 | 13.1137
93.5 | 5.6059 | 525.7564 | 9.3432 | 13.1077
93.55 | 5.609 | 525.4905 | 9.3483 | 13.1011
93.6 | 5.6119 | 525.1608 | 9.3532 | 13.0928
93.65 | 5.615 | 524.9813 | 9.3582 | 13.0884
93.7 | 5.6181 | 524.8464 | 9.3635 | 13.085
93.75 | 5.621 | 524.5382 | 9.3684 | 13.0773
93.8 | 5.6241 | 524.3704 | 9.3735 | 13.0731
93.85 | 5.6271 | 524.1797 | 9.3785 | 13.0684
93.9 | 5.63 | 523.8637 | 9.3834 | 13.0605
93.95 | 5.633 | 523.6418 | 9.3883 | 13.055
94 | 5.636 | 523.3507 | 9.3933 | 13.0477
94.05 | 5.6389 | 522.9983 | 9.3982 | 13.0389
94.1 | 5.6419 | 522.7626 | 9.4032 | 13.0331
94.15 | 5.645 | 522.5081 | 9.4083 | 13.0267
94.2 | 5.6479 | 522.1708 | 9.4132 | 13.0183
94.25 | 5.651 | 521.9868 | 9.4184 | 13.0137
94.3 | 5.6542 | 521.791 | 9.4236 | 13.0088
94.35 | 5.657 | 521.368 | 9.4284 | 12.9983
94.4 | 5.6601 | 521.1186 | 9.4334 | 12.9921
94.45 | 5.6631 | 520.9169 | 9.4386 | 12.987
94.5 | 5.666 | 520.5062 | 9.4434 | 12.9768
94.55 | 5.669 | 520.1816 | 9.4483 | 12.9687
94.6 | 5.6719 | 519.7991 | 9.4531 | 12.9592
94.65 | 5.6748 | 519.5012 | 9.458 | 12.9517
94.7 | 5.6779 | 519.3069 | 9.4632 | 12.9469
94.75 | 5.681 | 519.0308 | 9.4683 | 12.94
94.8 | 5.684 | 518.6877 | 9.4733 | 12.9315
94.85 | 5.687 | 518.4089 | 9.4784 | 12.9245
94.9 | 5.6901 | 518.0776 | 9.4835 | 12.9162
94.95 | 5.693 | 517.5936 | 9.4883 | 12.9042
95 | 5.6961 | 517.3187 | 9.4935 | 12.8973
95.05 | 5.6991 | 516.9547 | 9.4985 | 12.8883
95.1 | 5.7021 | 516.4804 | 9.5035 | 12.8764
95.15 | 5.7051 | 516.0366 | 9.5085 | 12.8654
95.2 | 5.708 | 515.5304 | 9.5134 | 12.8528
95.25 | 5.7109 | 515.0092 | 9.5182 | 12.8398
95.3 | 5.7139 | 514.6141 | 9.5232 | 12.8299
95.35 | 5.7169 | 514.2083 | 9.5282 | 12.8198
95.4 | 5.7199 | 513.775 | 9.5331 | 12.809
95.45 | 5.723 | 513.4008 | 9.5383 | 12.7996
95.5 | 5.726 | 512.9481 | 9.5433 | 12.7884
95.55 | 5.729 | 512.3736 | 9.5483 | 12.774
95.6 | 5.732 | 511.9463 | 9.5534 | 12.7634
95.65 | 5.7351 | 511.4263 | 9.5585 | 12.7504
95.7 | 5.738 | 510.8311 | 9.5634 | 12.7356
95.75 | 5.741 | 510.3343 | 9.5684 | 12.7232
95.8 | 5.744 | 509.827 | 9.5734 | 12.7106
95.85 | 5.7469 | 509.2658 | 9.5782 | 12.6966
95.9 | 5.7499 | 508.7909 | 9.5832 | 12.6847
95.95 | 5.7529 | 508.2787 | 9.5882 | 12.672
96 | 5.7558 | 507.7831 | 9.5931 | 12.6596
96.05 | 5.7589 | 507.3506 | 9.5982 | 12.6488
96.1 | 5.7619 | 506.759 | 9.6031 | 12.6341
96.15 | 5.7649 | 506.2807 | 9.6082 | 12.6221
96.2 | 5.768 | 505.8214 | 9.6134 | 12.6107
96.25 | 5.7711 | 505.2713 | 9.6185 | 12.597
96.3 | 5.7741 | 504.7125 | 9.6235 | 12.5831
96.35 | 5.7771 | 504.1457 | 9.6285 | 12.5689
96.4 | 5.78 | 503.5747 | 9.6334 | 12.5547
96.45 | 5.783 | 503.0136 | 9.6384 | 12.5407
96.5 | 5.786 | 502.4272 | 9.6434 | 12.5261
96.55 | 5.789 | 501.7656 | 9.6484 | 12.5096
96.6 | 5.7919 | 501.0226 | 9.6532 | 12.491
96.65 | 5.795 | 500.4728 | 9.6583 | 12.4773
96.7 | 5.7979 | 499.7849 | 9.6631 | 12.4602
96.75 | 5.8009 | 499.1827 | 9.6682 | 12.4452
96.8 | 5.804 | 498.5946 | 9.6733 | 12.4305
96.85 | 5.8069 | 497.8184 | 9.6782 | 12.4112
96.9 | 5.81 | 497.2093 | 9.6834 | 12.396
96.95 | 5.8131 | 496.548 | 9.6885 | 12.3795
97 | 5.8161 | 495.7815 | 9.6935 | 12.3604
97.05 | 5.819 | 494.993 | 9.6983 | 12.3407
97.1 | 5.8221 | 494.3317 | 9.7035 | 12.3242
97.15 | 5.825 | 493.5862 | 9.7084 | 12.3057
97.2 | 5.828 | 492.8104 | 9.7133 | 12.2863
97.25 | 5.8311 | 492.1447 | 9.7185 | 12.2697
97.3 | 5.834 | 491.351 | 9.7233 | 12.2499
97.35 | 5.8369 | 490.6184 | 9.7282 | 12.2317
97.4 | 5.84 | 489.7844 | 9.7334 | 12.2109
97.45 | 5.843 | 488.955 | 9.7383 | 12.1902
97.5 | 5.846 | 488.242 | 9.7434 | 12.1724
97.55 | 5.8491 | 487.4984 | 9.7485 | 12.1539
97.6 | 5.8521 | 486.7265 | 9.7534 | 12.1346
97.65 | 5.8551 | 485.9961 | 9.7584 | 12.1164
97.7 | 5.8581 | 485.2821 | 9.7635 | 12.0986
97.75 | 5.861 | 484.4519 | 9.7684 | 12.0779
97.8 | 5.864 | 483.6284 | 9.7733 | 12.0574
97.85 | 5.8671 | 482.9135 | 9.7785 | 12.0396
97.9 | 5.87 | 482.0331 | 9.7834 | 12.0176
97.95 | 5.8729 | 481.2107 | 9.7882 | 11.9971
98 | 5.8759 | 480.4021 | 9.7932 | 11.977
98.05 | 5.8789 | 479.6173 | 9.7981 | 11.9574
98.1 | 5.882 | 478.9267 | 9.8033 | 11.9402
98.15 | 5.885 | 478.0547 | 9.8084 | 11.9184
98.2 | 5.8879 | 477.0828 | 9.8132 | 11.8942
98.25 | 5.8909 | 476.2522 | 9.8182 | 11.8735
98.3 | 5.894 | 475.5077 | 9.8233 | 11.8549
98.35 | 5.897 | 474.6947 | 9.8284 | 11.8347
98.4 | 5.9 | 473.8182 | 9.8334 | 11.8128
98.45 | 5.9031 | 473.0341 | 9.8385 | 11.7933
98.5 | 5.906 | 472.067 | 9.8434 | 11.7692
98.55 | 5.909 | 471.2929 | 9.8484 | 11.7499
98.6 | 5.9121 | 470.5475 | 9.8535 | 11.7313
98.65 | 5.915 | 469.7903 | 9.8583 | 11.7124
98.7 | 5.9179 | 469.0229 | 9.8632 | 11.6933
98.75 | 5.9209 | 468.3196 | 9.8682 | 11.6757
98.8 | 5.9238 | 467.5871 | 9.873 | 11.6575
98.85 | 5.9269 | 466.9253 | 9.8782 | 11.641
98.9 | 5.9299 | 466.2213 | 9.8832 | 11.6234
98.95 | 5.9329 | 465.4307 | 9.8882 | 11.6037
99 | 5.9359 | 464.6587 | 9.8932 | 11.5845
99.05 | 5.9391 | 463.9664 | 9.8984 | 11.5672
99.1 | 5.942 | 463.1233 | 9.9033 | 11.5462
99.15 | 5.9451 | 462.4452 | 9.9085 | 11.5293
99.2 | 5.9481 | 461.7035 | 9.9135 | 11.5108
99.25 | 5.9511 | 460.9614 | 9.9184 | 11.4923
99.3 | 5.954 | 460.2611 | 9.9234 | 11.4748
99.35 | 5.957 | 459.5903 | 9.9283 | 11.4581
99.4 | 5.9599 | 458.8553 | 9.9331 | 11.4398
99.45 | 5.9629 | 458.2731 | 9.9382 | 11.4253
99.5 | 5.9659 | 457.6541 | 9.9432 | 11.4098
99.55 | 5.9689 | 456.9973 | 9.9482 | 11.3934
99.6 | 5.9719 | 456.4051 | 9.9532 | 11.3787
99.65 | 5.975 | 455.9032 | 9.9584 | 11.3662
99.7 | 5.9779 | 455.2157 | 9.9632 | 11.349
99.75 | 5.981 | 454.6474 | 9.9683 | 11.3349
99.8 | 5.984 | 454.1222 | 9.9734 | 11.3218
99.85 | 5.9871 | 453.6226 | 9.9785 | 11.3093
99.9 | 5.9901 | 453.1034 | 9.9835 | 11.2964
99.95 | 5.993 | 452.55 | 9.9883 | 11.2826
100 | 5.9958 | 452.0179 | 9.993 | 11.2693
100.05 | 5.9989 | 451.7144 | 9.9982 | 11.2617
100.1 | 6.002 | 451.4333 | 10.0033 | 11.2547
100.15 | 6.005 | 451.1182 | 10.0084 | 11.2469
100.2 | 6.008 | 450.8017 | 10.0134 | 11.239
100.25 | 6.0111 | 450.5047 | 10.0185 | 11.2316
100.3 | 6.014 | 450.0271 | 10.0233 | 11.2197
100.35 | 6.0171 | 449.6797 | 10.0285 | 11.211
100.4 | 6.02 | 449.0012 | 10.0334 | 11.1941
100.45 | 6.0231 | 448.619 | 10.0386 | 11.1846
100.5 | 6.0262 | 448.1555 | 10.0436 | 11.173
100.55 | 6.0291 | 447.6235 | 10.0485 | 11.1598
100.6 | 6.032 | 447.1263 | 10.0533 | 11.1474
100.65 | 6.0349 | 446.7308 | 10.0582 | 11.1375
100.7 | 6.0379 | 446.3595 | 10.0631 | 11.1282
100.75 | 6.0409 | 446.0337 | 10.0682 | 11.1201
100.8 | 6.0439 | 445.6887 | 10.0732 | 11.1115
100.85 | 6.047 | 445.3524 | 10.0783 | 11.1031
100.9 | 6.0499 | 444.8832 | 10.0831 | 11.0914
100.95 | 6.053 | 444.5871 | 10.0883 | 11.084
101 | 6.0561 | 444.2109 | 10.0935 | 11.0747
101.05 | 6.0591 | 443.7222 | 10.0984 | 11.0625
101.1 | 6.0621 | 443.3327 | 10.1035 | 11.0528
101.15 | 6.065 | 442.8111 | 10.1083 | 11.0398
101.2 | 6.068 | 442.4005 | 10.1133 | 11.0295
101.25 | 6.0711 | 442.0487 | 10.1185 | 11.0208
101.3 | 6.0741 | 441.4817 | 10.1236 | 11.0066
101.35 | 6.077 | 440.8059 | 10.1284 | 10.9898
101.4 | 6.08 | 440.3032 | 10.1334 | 10.9772
101.45 | 6.083 | 439.8445 | 10.1384 | 10.9658
101.5 | 6.0859 | 439.2894 | 10.1432 | 10.952
101.55 | 6.0889 | 438.8193 | 10.1482 | 10.9403
101.6 | 6.0919 | 438.3441 | 10.1532 | 10.9284
101.65 | 6.0949 | 438.072 | 10.1582 | 10.9216
101.7 | 6.098 | 437.6771 | 10.1634 | 10.9118
101.75 | 6.1009 | 437.0482 | 10.1682 | 10.8961
101.8 | 6.1039 | 436.4735 | 10.1732 | 10.8818
101.85 | 6.107 | 435.8772 | 10.1783 | 10.8669
101.9 | 6.1101 | 435.248 | 10.1834 | 10.8512
101.95 | 6.1131 | 434.5397 | 10.1885 | 10.8336
102 | 6.1161 | 433.9258 | 10.1935 | 10.8183
102.05 | 6.119 | 433.267 | 10.1984 | 10.8018
102.1 | 6.1219 | 432.5577 | 10.2032 | 10.7842
102.15 | 6.1249 | 432.0355 | 10.2082 | 10.7711
102.2 | 6.1279 | 431.478 | 10.2132 | 10.7572
102.25 | 6.1309 | 430.9543 | 10.2182 | 10.7442
102.3 | 6.1339 | 430.4107 | 10.2231 | 10.7306
102.35 | 6.1368 | 429.9072 | 10.2281 | 10.7181
102.4 | 6.1399 | 429.47 | 10.2332 | 10.7072
102.45 | 6.143 | 428.9902 | 10.2383 | 10.6952
102.5 | 6.146 | 428.478 | 10.2434 | 10.6824
102.55 | 6.149 | 427.8839 | 10.2484 | 10.6676
102.6 | 6.1521 | 427.3415 | 10.2535 | 10.6541
102.65 | 6.1552 | 426.7255 | 10.2587 | 10.6387
102.7 | 6.1581 | 425.9835 | 10.2635 | 10.6202
102.75 | 6.1611 | 425.3797 | 10.2685 | 10.6052
102.8 | 6.164 | 424.6156 | 10.2733 | 10.5861
102.85 | 6.1669 | 423.8557 | 10.2782 | 10.5672
102.9 | 6.1699 | 423.1195 | 10.2831 | 10.5488
102.95 | 6.1728 | 422.3297 | 10.288 | 10.5291
103 | 6.1759 | 421.7407 | 10.2931 | 10.5145
103.05 | 6.179 | 421.0851 | 10.2983 | 10.4981
103.1 | 6.1819 | 420.4038 | 10.3033 | 10.4811
103.15 | 6.1849 | 419.7991 | 10.3082 | 10.4661
103.2 | 6.1881 | 419.346 | 10.3135 | 10.4548
103.25 | 6.1912 | 418.8266 | 10.3186 | 10.4418
103.3 | 6.1941 | 418.1647 | 10.3235 | 10.4253
103.35 | 6.1972 | 417.6833 | 10.3286 | 10.4133
103.4 | 6.2001 | 417.0992 | 10.3335 | 10.3987
103.45 | 6.203 | 416.5981 | 10.3384 | 10.3863
103.5 | 6.206 | 416.1035 | 10.3433 | 10.3739
103.55 | 6.2088 | 415.4785 | 10.348 | 10.3583
103.6 | 6.2119 | 415.0491 | 10.3532 | 10.3476
103.65 | 6.215 | 414.6124 | 10.3584 | 10.3368
103.7 | 6.218 | 414.1088 | 10.3634 | 10.3242
103.75 | 6.221 | 413.5967 | 10.3683 | 10.3114
103.8 | 6.2241 | 413.2404 | 10.3735 | 10.3025
103.85 | 6.2271 | 412.8644 | 10.3786 | 10.2932
103.9 | 6.2301 | 412.4094 | 10.3835 | 10.2818
103.95 | 6.2331 | 411.9256 | 10.3885 | 10.2698
104 | 6.236 | 411.3816 | 10.3934 | 10.2562
104.05 | 6.2392 | 410.9749 | 10.3986 | 10.2461
104.1 | 6.2422 | 410.4694 | 10.4036 | 10.2335
104.15 | 6.245 | 409.8382 | 10.4083 | 10.2177
104.2 | 6.248 | 409.3413 | 10.4133 | 10.2053
104.25 | 6.251 | 408.8172 | 10.4183 | 10.1923
104.3 | 6.2539 | 408.2774 | 10.4231 | 10.1788
104.35 | 6.2569 | 407.7775 | 10.4282 | 10.1663
104.4 | 6.2601 | 407.2292 | 10.4335 | 10.1527
104.45 | 6.263 | 406.6637 | 10.4384 | 10.1386
104.5 | 6.266 | 406.1524 | 10.4433 | 10.1258
104.55 | 6.2691 | 405.7462 | 10.4485 | 10.1157
104.6 | 6.2721 | 405.2485 | 10.4535 | 10.1033
104.65 | 6.2751 | 404.7316 | 10.4585 | 10.0904
104.7 | 6.2781 | 404.2498 | 10.4635 | 10.0784
104.75 | 6.281 | 403.7659 | 10.4683 | 10.0663
104.8 | 6.284 | 403.4088 | 10.4733 | 10.0574
104.85 | 6.2871 | 403.0468 | 10.4785 | 10.0484
104.9 | 6.29 | 402.5654 | 10.4833 | 10.0364
104.95 | 6.2929 | 402.274 | 10.4882 | 10.0291
105 | 6.296 | 402.1046 | 10.4934 | 10.0249
105.05 | 6.299 | 401.8181 | 10.4984 | 10.0178
105.1 | 6.3019 | 401.5235 | 10.5032 | 10.0104
105.15 | 6.305 | 401.3617 | 10.5084 | 10.0064
105.2 | 6.308 | 401.0248 | 10.5133 | 9.998
105.25 | 6.311 | 400.7414 | 10.5183 | 9.9909
105.3 | 6.314 | 400.4168 | 10.5233 | 9.9828
105.35 | 6.3169 | 400.0341 | 10.5281 | 9.9733
105.4 | 6.3199 | 399.836 | 10.5332 | 9.9684
105.45 | 6.323 | 399.6219 | 10.5383 | 9.963
105.5 | 6.3259 | 399.2603 | 10.5433 | 9.954
105.55 | 6.3289 | 398.992 | 10.5482 | 9.9473
105.6 | 6.332 | 398.8129 | 10.5534 | 9.9428
105.65 | 6.3349 | 398.4529 | 10.5581 | 9.9339
105.7 | 6.3379 | 398.2429 | 10.5632 | 9.9286
105.75 | 6.3411 | 398.1655 | 10.5684 | 9.9267
105.8 | 6.344 | 397.9042 | 10.5734 | 9.9202
105.85 | 6.347 | 397.6635 | 10.5784 | 9.9142
105.9 | 6.35 | 397.3508 | 10.5833 | 9.9064
105.95 | 6.3529 | 396.9522 | 10.5882 | 9.8965
106 | 6.3559 | 396.6744 | 10.5932 | 9.8895
106.05 | 6.359 | 396.386 | 10.5983 | 9.8824
106.1 | 6.3619 | 396.0228 | 10.6032 | 9.8733
106.15 | 6.365 | 395.7241 | 10.6083 | 9.8658
106.2 | 6.3681 | 395.4478 | 10.6135 | 9.859
106.25 | 6.371 | 394.9893 | 10.6183 | 9.8475
106.3 | 6.374 | 394.5282 | 10.6233 | 9.836
106.35 | 6.3771 | 393.9669 | 10.6285 | 9.822
106.4 | 6.3801 | 393.439 | 10.6334 | 9.8089
106.45 | 6.383 | 392.9686 | 10.6384 | 9.7972
106.5 | 6.3861 | 392.5333 | 10.6434 | 9.7863
106.55 | 6.3889 | 391.9889 | 10.6482 | 9.7727
106.6 | 6.3919 | 391.6251 | 10.6532 | 9.7637
106.65 | 6.395 | 391.2389 | 10.6583 | 9.754
106.7 | 6.3979 | 390.7187 | 10.6631 | 9.741
106.75 | 6.401 | 390.4092 | 10.6684 | 9.7333
106.8 | 6.4042 | 390.1266 | 10.6737 | 9.7263
106.85 | 6.4071 | 389.6494 | 10.6784 | 9.7144
106.9 | 6.4101 | 389.2721 | 10.6835 | 9.705
106.95 | 6.4131 | 388.9493 | 10.6886 | 9.6969
107 | 6.416 | 388.5673 | 10.6934 | 9.6874
107.05 | 6.419 | 388.2656 | 10.6984 | 9.6799
107.1 | 6.422 | 387.9347 | 10.7033 | 9.6716
107.15 | 6.4249 | 387.5355 | 10.7082 | 9.6617
107.2 | 6.4279 | 387.2188 | 10.7132 | 9.6538
107.25 | 6.4309 | 386.8817 | 10.7182 | 9.6454
107.3 | 6.4339 | 386.4463 | 10.7232 | 9.6345
107.35 | 6.437 | 385.6332 | 10.7283 | 9.6143
107.4 | 6.4401 | 385.0535 | 10.7334 | 9.5998
107.45 | 6.443 | 384.4892 | 10.7384 | 9.5858
107.5 | 6.4461 | 384.0565 | 10.7436 | 9.575
107.55 | 6.4492 | 383.6068 | 10.7486 | 9.5638
107.6 | 6.4521 | 383.1591 | 10.7535 | 9.5526
107.65 | 6.4551 | 382.7485 | 10.7585 | 9.5424
107.7 | 6.458 | 382.2349 | 10.7633 | 9.5295
107.75 | 6.4608 | 381.7687 | 10.768 | 9.5179
107.8 | 6.4639 | 381.5035 | 10.7732 | 9.5113
107.85 | 6.467 | 381.1384 | 10.7783 | 9.5022
107.9 | 6.4699 | 380.7135 | 10.7832 | 9.4916
107.95 | 6.4729 | 380.3389 | 10.7883 | 9.4823
108 | 6.476 | 379.9508 | 10.7933 | 9.4726
108.05 | 6.4789 | 379.5109 | 10.7982 | 9.4616
108.1 | 6.482 | 379.1811 | 10.8033 | 9.4534
108.15 | 6.4851 | 378.9092 | 10.8085 | 9.4466
108.2 | 6.4881 | 378.579 | 10.8134 | 9.4384
108.25 | 6.4911 | 378.3038 | 10.8185 | 9.4315
108.3 | 6.494 | 378.0025 | 10.8234 | 9.424
108.35 | 6.4969 | 377.6398 | 10.8281 | 9.415
108.4 | 6.4999 | 377.4858 | 10.8331 | 9.4111
108.45 | 6.5029 | 377.2395 | 10.8382 | 9.405
108.5 | 6.5058 | 376.9576 | 10.8431 | 9.398
108.55 | 6.5089 | 376.7879 | 10.8483 | 9.3937
108.6 | 6.5119 | 376.4667 | 10.8532 | 9.3857
108.65 | 6.5149 | 376.1658 | 10.8582 | 9.3782
108.7 | 6.518 | 375.9764 | 10.8634 | 9.3735
108.75 | 6.5211 | 375.7661 | 10.8685 | 9.3683
108.8 | 6.5241 | 375.514 | 10.8735 | 9.362
108.85 | 6.5271 | 375.2715 | 10.8785 | 9.3559
108.9 | 6.5301 | 375.0358 | 10.8834 | 9.3501
108.95 | 6.533 | 374.7454 | 10.8883 | 9.3428
109 | 6.536 | 374.4506 | 10.8933 | 9.3355
109.05 | 6.5389 | 374.1723 | 10.8981 | 9.3285
109.1 | 6.5418 | 373.8657 | 10.9029 | 9.3209
109.15 | 6.5449 | 373.7411 | 10.9081 | 9.3178
109.2 | 6.5479 | 373.4624 | 10.9131 | 9.3108
109.25 | 6.5509 | 373.2129 | 10.9181 | 9.3046
109.3 | 6.554 | 373.0096 | 10.9233 | 9.2995
109.35 | 6.557 | 372.7321 | 10.9283 | 9.2926
109.4 | 6.5601 | 372.5442 | 10.9335 | 9.2879
109.45 | 6.5631 | 372.1684 | 10.9385 | 9.2786
109.5 | 6.5661 | 371.6839 | 10.9435 | 9.2665
109.55 | 6.569 | 371.2573 | 10.9484 | 9.2559
109.6 | 6.5721 | 370.9656 | 10.9535 | 9.2486
109.65 | 6.5751 | 370.516 | 10.9585 | 9.2374
109.7 | 6.578 | 370.0827 | 10.9633 | 9.2266
109.75 | 6.581 | 369.8454 | 10.9684 | 9.2207
109.8 | 6.584 | 369.5023 | 10.9733 | 9.2121
109.85 | 6.5869 | 369.1929 | 10.9782 | 9.2044
109.9 | 6.59 | 368.8606 | 10.9833 | 9.1961
109.95 | 6.593 | 368.4717 | 10.9883 | 9.1864
110 | 6.596 | 368.1539 | 10.9934 | 9.1785
110.05 | 6.5991 | 367.7976 | 10.9985 | 9.1696
110.1 | 6.602 | 367.3135 | 11.0034 | 9.1575
110.15 | 6.605 | 366.7976 | 11.0083 | 9.1447
110.2 | 6.608 | 366.3354 | 11.0134 | 9.1332
110.25 | 6.611 | 365.8144 | 11.0183 | 9.1202
110.3 | 6.6139 | 365.2648 | 11.0232 | 9.1065
110.35 | 6.617 | 364.8354 | 11.0284 | 9.0958
110.4 | 6.6201 | 364.3047 | 11.0334 | 9.0825
110.45 | 6.623 | 363.7953 | 11.0383 | 9.0698
110.5 | 6.626 | 363.3175 | 11.0434 | 9.0579
110.55 | 6.629 | 362.811 | 11.0484 | 9.0453
110.6 | 6.6321 | 362.4187 | 11.0535 | 9.0355
110.65 | 6.6351 | 361.9127 | 11.0586 | 9.0229
110.7 | 6.638 | 361.2613 | 11.0633 | 9.0067
110.75 | 6.6409 | 360.7625 | 11.0682 | 8.9942
110.8 | 6.644 | 360.36 | 11.0734 | 8.9842
110.85 | 6.6471 | 359.9447 | 11.0785 | 8.9738
110.9 | 6.65 | 359.5012 | 11.0834 | 8.9628
110.95 | 6.6532 | 359.187 | 11.0886 | 8.9549
111 | 6.656 | 358.693 | 11.0934 | 8.9426
111.05 | 6.659 | 358.3292 | 11.0983 | 8.9336
111.1 | 6.6621 | 357.9811 | 11.1034 | 8.9249
111.15 | 6.665 | 357.59 | 11.1083 | 8.9151
111.2 | 6.6679 | 357.231 | 11.1131 | 8.9062
111.25 | 6.6709 | 357.0344 | 11.1182 | 8.9013
111.3 | 6.6738 | 356.6651 | 11.123 | 8.8921
111.35 | 6.6768 | 356.4245 | 11.1281 | 8.8861
111.4 | 6.6799 | 356.2022 | 11.1332 | 8.8805
111.45 | 6.6829 | 355.8694 | 11.1382 | 8.8722
111.5 | 6.6859 | 355.5414 | 11.1432 | 8.8641
111.55 | 6.689 | 355.2785 | 11.1484 | 8.8575
111.6 | 6.692 | 354.8969 | 11.1533 | 8.848
111.65 | 6.6951 | 354.6097 | 11.1585 | 8.8408
111.7 | 6.6982 | 354.3297 | 11.1636 | 8.8338
111.75 | 6.7011 | 353.9722 | 11.1686 | 8.8249
111.8 | 6.7041 | 353.5891 | 11.1735 | 8.8154
111.85 | 6.707 | 353.1863 | 11.1783 | 8.8053
111.9 | 6.7097 | 352.7278 | 11.1829 | 8.7939
111.95 | 6.7128 | 352.498 | 11.1881 | 8.7882
112 | 6.7159 | 352.2599 | 11.1932 | 8.7822
112.05 | 6.7189 | 351.9638 | 11.1982 | 8.7749
112.1 | 6.7219 | 351.6721 | 11.2032 | 8.7676
112.15 | 6.725 | 351.444 | 11.2083 | 8.7619
112.2 | 6.7279 | 351.0929 | 11.2132 | 8.7531
112.25 | 6.7309 | 350.8493 | 11.2183 | 8.7471
112.3 | 6.734 | 350.5699 | 11.2234 | 8.7401
112.35 | 6.7371 | 350.2873 | 11.2285 | 8.7331
112.4 | 6.7402 | 350.0089 | 11.2336 | 8.7261
112.45 | 6.7431 | 349.5935 | 11.2385 | 8.7158
112.5 | 6.7458 | 349.0648 | 11.243 | 8.7026
112.55 | 6.7489 | 348.8238 | 11.2481 | 8.6966
112.6 | 6.7519 | 348.4534 | 11.2532 | 8.6873
112.65 | 6.7549 | 348.0956 | 11.2582 | 8.6784
112.7 | 6.7579 | 347.7761 | 11.2632 | 8.6705
112.75 | 6.761 | 347.5364 | 11.2684 | 8.6645
112.8 | 6.764 | 347.1891 | 11.2733 | 8.6558
112.85 | 6.7671 | 347.0077 | 11.2785 | 8.6513
112.9 | 6.77 | 346.6438 | 11.2834 | 8.6422
112.95 | 6.7731 | 346.4772 | 11.2886 | 8.6381
113 | 6.7763 | 346.2878 | 11.2937 | 8.6333
113.05 | 6.7791 | 345.9283 | 11.2984 | 8.6244
113.1 | 6.7819 | 345.6273 | 11.3032 | 8.6169
113.15 | 6.785 | 345.5199 | 11.3084 | 8.6142
113.2 | 6.788 | 345.3427 | 11.3133 | 8.6098
113.25 | 6.7909 | 345.1634 | 11.3182 | 8.6053
113.3 | 6.7939 | 344.9993 | 11.3231 | 8.6012
113.35 | 6.7969 | 344.8429 | 11.3282 | 8.5973
113.4 | 6.7998 | 344.4735 | 11.333 | 8.5881
113.45 | 6.8029 | 344.3908 | 11.3382 | 8.5861
113.5 | 6.8061 | 344.3481 | 11.3435 | 8.585
113.55 | 6.8091 | 344.1276 | 11.3485 | 8.5795
113.6 | 6.8121 | 343.9636 | 11.3536 | 8.5754
113.65 | 6.815 | 343.6666 | 11.3583 | 8.568
113.7 | 6.8179 | 343.4818 | 11.3632 | 8.5634
113.75 | 6.8211 | 343.4576 | 11.3685 | 8.5628
113.8 | 6.8241 | 343.2755 | 11.3736 | 8.5582
113.85 | 6.8271 | 343.0893 | 11.3785 | 8.5536
113.9 | 6.8301 | 343.015 | 11.3835 | 8.5518
113.95 | 6.8331 | 342.8989 | 11.3885 | 8.5488
114 | 6.836 | 342.7083 | 11.3933 | 8.5441
114.05 | 6.8389 | 342.5684 | 11.3982 | 8.5406
114.1 | 6.8419 | 342.4277 | 11.4032 | 8.5371
114.15 | 6.8449 | 342.3778 | 11.4082 | 8.5359
114.2 | 6.848 | 342.2942 | 11.4133 | 8.5338
114.25 | 6.8508 | 342.0584 | 11.418 | 8.5279
114.3 | 6.8539 | 341.9813 | 11.4231 | 8.526
114.35 | 6.857 | 341.8825 | 11.4284 | 8.5235
114.4 | 6.8601 | 341.7336 | 11.4335 | 8.5198
114.45 | 6.863 | 341.5214 | 11.4384 | 8.5145
114.5 | 6.8661 | 341.4316 | 11.4435 | 8.5123
114.55 | 6.8691 | 341.2545 | 11.4485 | 8.5079
114.6 | 6.8719 | 341.0225 | 11.4531 | 8.5021
114.65 | 6.8749 | 340.9728 | 11.4581 | 8.5008
114.7 | 6.8779 | 340.8673 | 11.4631 | 8.4982
114.75 | 6.8809 | 340.825 | 11.4682 | 8.4971
114.8 | 6.8839 | 340.7032 | 11.4732 | 8.4941
114.85 | 6.8869 | 340.5953 | 11.4781 | 8.4914
114.9 | 6.8899 | 340.5078 | 11.4832 | 8.4892
114.95 | 6.893 | 340.4016 | 11.4883 | 8.4866
115 | 6.896 | 340.2339 | 11.4934 | 8.4824
115.05 | 6.899 | 340.0644 | 11.4983 | 8.4782
115.1 | 6.902 | 339.9746 | 11.5034 | 8.4759
115.15 | 6.9051 | 339.926 | 11.5085 | 8.4747
115.2 | 6.9081 | 339.7476 | 11.5134 | 8.4703
115.25 | 6.9112 | 339.7114 | 11.5187 | 8.4694
115.3 | 6.914 | 339.4927 | 11.5234 | 8.4639
115.35 | 6.9169 | 339.3174 | 11.5282 | 8.4596
115.4 | 6.9199 | 339.1892 | 11.5331 | 8.4564
115.45 | 6.9227 | 338.9768 | 11.5379 | 8.4511
115.5 | 6.9258 | 338.8496 | 11.5431 | 8.4479
115.55 | 6.9289 | 338.7069 | 11.5482 | 8.4443
115.6 | 6.9319 | 338.512 | 11.5532 | 8.4395
115.65 | 6.9349 | 338.2995 | 11.5582 | 8.4342
115.7 | 6.9381 | 338.1835 | 11.5635 | 8.4313
115.75 | 6.9412 | 337.9377 | 11.5686 | 8.4252
115.8 | 6.944 | 337.616 | 11.5734 | 8.4171
115.85 | 6.9472 | 337.5013 | 11.5786 | 8.4143
115.9 | 6.9501 | 337.2542 | 11.5835 | 8.4081
115.95 | 6.9531 | 337.0638 | 11.5885 | 8.4034
116 | 6.9559 | 336.8108 | 11.5932 | 8.3971
116.05 | 6.9587 | 336.4941 | 11.5978 | 8.3892
116.1 | 6.9619 | 336.4189 | 11.6031 | 8.3873
116.15 | 6.965 | 336.3141 | 11.6084 | 8.3847
116.2 | 6.968 | 336.0411 | 11.6133 | 8.3779
116.25 | 6.971 | 335.797 | 11.6183 | 8.3718
116.3 | 6.9741 | 335.6643 | 11.6235 | 8.3685
116.35 | 6.9772 | 335.4559 | 11.6287 | 8.3633
116.4 | 6.9801 | 335.1048 | 11.6334 | 8.3545
116.45 | 6.9832 | 334.8595 | 11.6386 | 8.3484
116.5 | 6.9861 | 334.403 | 11.6435 | 8.337
116.55 | 6.9891 | 334.1998 | 11.6485 | 8.332
116.6 | 6.9921 | 333.9746 | 11.6535 | 8.3264
116.65 | 6.995 | 333.7104 | 11.6583 | 8.3198
116.7 | 6.998 | 333.5035 | 11.6633 | 8.3146
116.75 | 7.001 | 333.314 | 11.6683 | 8.3099
116.8 | 7.0039 | 333.0998 | 11.6731 | 8.3046
116.85 | 7.0069 | 332.9639 | 11.6782 | 8.3012
116.9 | 7.01 | 332.8819 | 11.6834 | 8.2991
116.95 | 7.013 | 332.6431 | 11.6884 | 8.2932
117 | 7.016 | 332.4183 | 11.6934 | 8.2876
117.05 | 7.0191 | 332.2557 | 11.6985 | 8.2835
117.1 | 7.0221 | 331.9954 | 11.7035 | 8.277
117.15 | 7.0251 | 331.8077 | 11.7085 | 8.2723
117.2 | 7.0281 | 331.4843 | 11.7135 | 8.2643
117.25 | 7.0309 | 331.1095 | 11.7182 | 8.2549
117.3 | 7.034 | 330.8375 | 11.7233 | 8.2482
117.35 | 7.037 | 330.5806 | 11.7284 | 8.2417
117.4 | 7.0399 | 330.2288 | 11.7332 | 8.233
117.45 | 7.0429 | 329.9916 | 11.7381 | 8.2271
117.5 | 7.046 | 329.8425 | 11.7433 | 8.2233
117.55 | 7.0489 | 329.5546 | 11.7482 | 8.2162
117.6 | 7.0519 | 329.269 | 11.7531 | 8.209
117.65 | 7.055 | 329.1267 | 11.7584 | 8.2055
117.7 | 7.058 | 328.8195 | 11.7633 | 8.1978
117.75 | 7.061 | 328.5974 | 11.7684 | 8.1923
117.8 | 7.064 | 328.2949 | 11.7734 | 8.1848
117.85 | 7.0669 | 327.903 | 11.7782 | 8.175
117.9 | 7.07 | 327.6325 | 11.7833 | 8.1682
117.95 | 7.0731 | 327.3733 | 11.7884 | 8.1618
118 | 7.076 | 327.0297 | 11.7934 | 8.1532
118.05 | 7.079 | 326.7564 | 11.7983 | 8.1464
118.1 | 7.082 | 326.5799 | 11.8034 | 8.142
118.15 | 7.0849 | 326.2631 | 11.8081 | 8.1341
118.2 | 7.0878 | 325.954 | 11.8131 | 8.1264
118.25 | 7.0911 | 325.7096 | 11.8185 | 8.1203
118.3 | 7.094 | 325.3214 | 11.8234 | 8.1106
118.35 | 7.0969 | 325.0253 | 11.8283 | 8.1032
118.4 | 7.0999 | 324.7264 | 11.8331 | 8.0958
118.45 | 7.1028 | 324.474 | 11.838 | 8.0895
118.5 | 7.1059 | 324.2692 | 11.8432 | 8.0844
118.55 | 7.109 | 324.0509 | 11.8483 | 8.079
118.6 | 7.1119 | 323.7609 | 11.8532 | 8.0717
118.65 | 7.115 | 323.595 | 11.8583 | 8.0676
118.7 | 7.1182 | 323.4948 | 11.8637 | 8.0651
118.75 | 7.121 | 323.1274 | 11.8684 | 8.0559
118.8 | 7.124 | 322.8822 | 11.8733 | 8.0498
118.85 | 7.1271 | 322.7348 | 11.8785 | 8.0461
118.9 | 7.13 | 322.483 | 11.8834 | 8.0399
118.95 | 7.133 | 322.2807 | 11.8883 | 8.0348
119 | 7.1359 | 322.1059 | 11.8932 | 8.0305
119.05 | 7.1388 | 321.8532 | 11.8979 | 8.0242
119.1 | 7.1419 | 321.7564 | 11.9032 | 8.0218
119.15 | 7.145 | 321.6083 | 11.9084 | 8.0181
119.2 | 7.1479 | 321.2762 | 11.9132 | 8.0098
119.25 | 7.1511 | 321.1434 | 11.9185 | 8.0065
119.3 | 7.1543 | 320.9551 | 11.9238 | 8.0018
119.35 | 7.1571 | 320.5022 | 11.9285 | 7.9905
119.4 | 7.1601 | 320.3047 | 11.9335 | 7.9855
119.45 | 7.1631 | 320.1359 | 11.9385 | 7.9813
119.5 | 7.166 | 319.9508 | 11.9434 | 7.9767
119.55 | 7.169 | 319.8176 | 11.9484 | 7.9734
119.6 | 7.1719 | 319.5991 | 11.9532 | 7.968
119.65 | 7.1748 | 319.3422 | 11.958 | 7.9616
119.7 | 7.1779 | 319.1738 | 11.9632 | 7.9574
119.75 | 7.181 | 318.9752 | 11.9682 | 7.9524
119.8 | 7.1839 | 318.6652 | 11.9732 | 7.9447
119.85 | 7.187 | 318.4389 | 11.9784 | 7.939
119.9 | 7.1901 | 318.1769 | 11.9835 | 7.9325
119.95 | 7.193 | 317.8499 | 11.9883 | 7.9243
120 | 7.1961 | 317.6399 | 11.9936 | 7.9191
120.05 | 7.1991 | 317.3554 | 11.9986 | 7.912
120.1 | 7.2021 | 317.1057 | 12.0035 | 7.9058
120.15 | 7.205 | 316.8927 | 12.0084 | 7.9005
120.2 | 7.208 | 316.6648 | 12.0133 | 7.8948
120.25 | 7.2109 | 316.4396 | 12.0181 | 7.8892
120.3 | 7.2139 | 316.2491 | 12.0232 | 7.8844
120.35 | 7.2169 | 315.9735 | 12.0282 | 7.8776
120.4 | 7.2199 | 315.6981 | 12.0332 | 7.8707
120.45 | 7.223 | 315.4761 | 12.0383 | 7.8652
120.5 | 7.226 | 315.1366 | 12.0433 | 7.8567
120.55 | 7.229 | 314.8027 | 12.0483 | 7.8484
120.6 | 7.232 | 314.5375 | 12.0534 | 7.8418
120.65 | 7.2351 | 314.197 | 12.0585 | 7.8333
120.7 | 7.2381 | 313.8781 | 12.0635 | 7.8253
120.75 | 7.2411 | 313.6151 | 12.0685 | 7.8188
120.8 | 7.2441 | 313.3237 | 12.0734 | 7.8115
120.85 | 7.2469 | 312.9774 | 12.0782 | 7.8029
120.9 | 7.2499 | 312.7232 | 12.0831 | 7.7965
120.95 | 7.2529 | 312.4137 | 12.0881 | 7.7888
121 | 7.2558 | 312.0858 | 12.0929 | 7.7806
121.05 | 7.2589 | 311.9211 | 12.0982 | 7.7765
121.1 | 7.262 | 311.6597 | 12.1033 | 7.77
121.15 | 7.2649 | 311.3568 | 12.1082 | 7.7625
121.2 | 7.2681 | 311.1561 | 12.1135 | 7.7575
121.25 | 7.2711 | 310.8789 | 12.1186 | 7.7506
121.3 | 7.2741 | 310.5519 | 12.1235 | 7.7424
121.35 | 7.2771 | 310.1929 | 12.1285 | 7.7335
121.4 | 7.2801 | 309.8537 | 12.1334 | 7.725
121.45 | 7.2831 | 309.5078 | 12.1384 | 7.7164
121.5 | 7.2861 | 309.2522 | 12.1434 | 7.71
121.55 | 7.289 | 308.9546 | 12.1483 | 7.7026
121.6 | 7.2919 | 308.6492 | 12.1531 | 7.695
121.65 | 7.2949 | 308.4903 | 12.1582 | 7.691
121.7 | 7.2979 | 308.2352 | 12.1631 | 7.6847
121.75 | 7.3008 | 307.9867 | 12.1681 | 7.6784
121.8 | 7.3041 | 307.8655 | 12.1735 | 7.6754
121.85 | 7.307 | 307.4906 | 12.1783 | 7.6661
121.9 | 7.3101 | 307.2616 | 12.1834 | 7.6604
121.95 | 7.3131 | 307.0263 | 12.1886 | 7.6545
122 | 7.3161 | 306.6861 | 12.1935 | 7.646
122.05 | 7.319 | 306.3792 | 12.1983 | 7.6384
122.1 | 7.3221 | 306.1837 | 12.2035 | 7.6335
122.15 | 7.325 | 305.8955 | 12.2084 | 7.6263
122.2 | 7.328 | 305.6168 | 12.2133 | 7.6194
122.25 | 7.331 | 305.388 | 12.2184 | 7.6137
122.3 | 7.3339 | 305.0886 | 12.2232 | 7.6062
122.35 | 7.3369 | 304.8935 | 12.2283 | 7.6013
122.4 | 7.3401 | 304.7348 | 12.2335 | 7.5974
122.45 | 7.3431 | 304.4364 | 12.2384 | 7.5899
122.5 | 7.3461 | 304.1796 | 12.2435 | 7.5835
122.55 | 7.3491 | 303.9014 | 12.2485 | 7.5766
122.6 | 7.3521 | 303.5857 | 12.2534 | 7.5687
122.65 | 7.355 | 303.2214 | 12.2584 | 7.5597
122.7 | 7.3581 | 302.8442 | 12.2635 | 7.5502
122.75 | 7.361 | 302.4152 | 12.2684 | 7.5396
122.8 | 7.364 | 302.0193 | 12.2733 | 7.5297
122.85 | 7.3671 | 301.6855 | 12.2786 | 7.5214
122.9 | 7.3701 | 301.2642 | 12.2835 | 7.5108
122.95 | 7.373 | 300.8627 | 12.2883 | 7.5008
123 | 7.376 | 300.4799 | 12.2934 | 7.4913
123.05 | 7.379 | 300.0355 | 12.2983 | 7.4802
123.1 | 7.382 | 299.6208 | 12.3034 | 7.4699
123.15 | 7.385 | 299.163 | 12.3084 | 7.4585
123.2 | 7.388 | 298.5633 | 12.3133 | 7.4435
123.25 | 7.3909 | 297.9853 | 12.3182 | 7.4291
123.3 | 7.394 | 297.4995 | 12.3233 | 7.417
123.35 | 7.3969 | 297.0115 | 12.3282 | 7.4048
123.4 | 7.3999 | 296.5663 | 12.3332 | 7.3937
123.45 | 7.403 | 296.1726 | 12.3384 | 7.3839
123.5 | 7.406 | 295.7117 | 12.3434 | 7.3724
123.55 | 7.4091 | 295.3083 | 12.3485 | 7.3624
123.6 | 7.4122 | 294.9305 | 12.3536 | 7.3529
123.65 | 7.415 | 294.4729 | 12.3584 | 7.3415
123.7 | 7.4179 | 294.0412 | 12.3632 | 7.3308
123.75 | 7.4209 | 293.6816 | 12.3682 | 7.3218
123.8 | 7.4238 | 293.2389 | 12.373 | 7.3108
123.85 | 7.4269 | 292.91 | 12.3781 | 7.3026
123.9 | 7.4299 | 292.5732 | 12.3832 | 7.2942
123.95 | 7.4329 | 292.1988 | 12.3881 | 7.2848
124 | 7.4359 | 291.8933 | 12.3932 | 7.2772
124.05 | 7.439 | 291.6186 | 12.3984 | 7.2704
124.1 | 7.442 | 291.2459 | 12.4033 | 7.2611
124.15 | 7.445 | 290.9692 | 12.4084 | 7.2542
124.2 | 7.4481 | 290.657 | 12.4135 | 7.2464
124.25 | 7.4511 | 290.2129 | 12.4185 | 7.2353
124.3 | 7.4541 | 289.8464 | 12.4235 | 7.2262
124.35 | 7.457 | 289.5253 | 12.4283 | 7.2182
124.4 | 7.4598 | 289.195 | 12.4331 | 7.21
124.45 | 7.4629 | 288.9616 | 12.4382 | 7.2041
124.5 | 7.4659 | 288.6194 | 12.4432 | 7.1956
124.55 | 7.4688 | 288.26 | 12.4481 | 7.1866
124.6 | 7.4718 | 287.9042 | 12.4531 | 7.1778
124.65 | 7.475 | 287.6239 | 12.4583 | 7.1708
124.7 | 7.4779 | 287.2223 | 12.4632 | 7.1608
124.75 | 7.4809 | 286.9023 | 12.4682 | 7.1528
124.8 | 7.4841 | 286.637 | 12.4736 | 7.1462
124.85 | 7.4871 | 286.2483 | 12.4786 | 7.1365
124.9 | 7.4901 | 285.8528 | 12.4835 | 7.1266
124.95 | 7.4931 | 285.4405 | 12.4884 | 7.1163
125 | 7.4959 | 285.0288 | 12.4932 | 7.1061
125.05 | 7.4989 | 284.6698 | 12.4982 | 7.0971
125.1 | 7.5019 | 284.2954 | 12.5032 | 7.0878
125.15 | 7.5049 | 283.8439 | 12.5082 | 7.0766
125.2 | 7.5079 | 283.3798 | 12.5132 | 7.065
125.25 | 7.511 | 282.9633 | 12.5184 | 7.0546
125.3 | 7.5139 | 282.3872 | 12.5232 | 7.0402
125.35 | 7.517 | 281.9932 | 12.5284 | 7.0304
125.4 | 7.52 | 281.4507 | 12.5333 | 7.0169
125.45 | 7.5231 | 281.0117 | 12.5385 | 7.0059
125.5 | 7.5262 | 280.5561 | 12.5436 | 6.9946
125.55 | 7.5291 | 280.0406 | 12.5484 | 6.9817
125.6 | 7.532 | 279.5684 | 12.5533 | 6.9699
125.65 | 7.5351 | 279.2217 | 12.5585 | 6.9613
125.7 | 7.5381 | 278.8228 | 12.5635 | 6.9514
125.75 | 7.541 | 278.4855 | 12.5684 | 6.9429
125.8 | 7.544 | 278.2081 | 12.5733 | 6.936
125.85 | 7.547 | 277.9854 | 12.5784 | 6.9305
125.9 | 7.5499 | 277.7002 | 12.5831 | 6.9234
125.95 | 7.553 | 277.5397 | 12.5883 | 6.9194
126 | 7.5561 | 277.3073 | 12.5935 | 6.9136
126.05 | 7.5591 | 276.9682 | 12.5984 | 6.9051
126.1 | 7.5621 | 276.575 | 12.6035 | 6.8953
126.15 | 7.565 | 276.1746 | 12.6083 | 6.8853
126.2 | 7.5679 | 275.8391 | 12.6132 | 6.877
126.25 | 7.571 | 275.5901 | 12.6184 | 6.8708
126.3 | 7.5741 | 275.3026 | 12.6235 | 6.8636
126.35 | 7.5771 | 274.9035 | 12.6284 | 6.8537
126.4 | 7.5801 | 274.5922 | 12.6335 | 6.8459
126.45 | 7.5831 | 274.2846 | 12.6384 | 6.8382
126.5 | 7.5859 | 273.9281 | 12.6432 | 6.8293
126.55 | 7.5889 | 273.639 | 12.6482 | 6.8221
126.6 | 7.5919 | 273.2688 | 12.6532 | 6.8129
126.65 | 7.595 | 272.9716 | 12.6583 | 6.8055
126.7 | 7.598 | 272.7073 | 12.6634 | 6.7989
126.75 | 7.6009 | 272.3279 | 12.6682 | 6.7894
126.8 | 7.6039 | 272.0576 | 12.6731 | 6.7827
126.85 | 7.6069 | 271.7548 | 12.6782 | 6.7752
126.9 | 7.61 | 271.4136 | 12.6833 | 6.7666
126.95 | 7.6129 | 271.0392 | 12.6882 | 6.7573
127 | 7.616 | 270.6903 | 12.6933 | 6.7486
127.05 | 7.6191 | 270.3377 | 12.6985 | 6.7398
127.1 | 7.622 | 269.8797 | 12.7032 | 6.7284
127.15 | 7.6249 | 269.488 | 12.7082 | 6.7186
127.2 | 7.6279 | 268.9253 | 12.7131 | 6.7046
127.25 | 7.6309 | 268.486 | 12.7182 | 6.6937
127.3 | 7.6339 | 268.0527 | 12.7232 | 6.6829
127.35 | 7.6369 | 267.5534 | 12.7281 | 6.6704
127.4 | 7.6399 | 266.9917 | 12.7332 | 6.6564
127.45 | 7.643 | 265.9805 | 12.7383 | 6.6312
127.5 | 7.646 | 265.2146 | 12.7433 | 6.6121
127.55 | 7.6489 | 264.5582 | 12.7482 | 6.5957
127.6 | 7.652 | 264.0596 | 12.7533 | 6.5833
127.65 | 7.6551 | 263.6785 | 12.7585 | 6.5738
127.7 | 7.6581 | 263.1774 | 12.7634 | 6.5613
127.75 | 7.6611 | 262.7623 | 12.7686 | 6.551
127.8 | 7.664 | 262.2787 | 12.7733 | 6.5389
127.85 | 7.6669 | 261.8982 | 12.7782 | 6.5294
127.9 | 7.6699 | 261.57 | 12.7832 | 6.5212
127.95 | 7.6728 | 261.2192 | 12.788 | 6.5125
128 | 7.6759 | 260.9941 | 12.7932 | 6.5069
128.05 | 7.6789 | 260.715 | 12.7982 | 6.4999
128.1 | 7.6819 | 260.4355 | 12.8031 | 6.493
128.15 | 7.6849 | 260.207 | 12.8081 | 6.4873
128.2 | 7.6881 | 260.0641 | 12.8136 | 6.4837
128.25 | 7.6912 | 259.7689 | 12.8187 | 6.4763
128.3 | 7.694 | 259.3766 | 12.8234 | 6.4665
128.35 | 7.6972 | 259.1142 | 12.8286 | 6.46
128.4 | 7.7001 | 258.7758 | 12.8335 | 6.4516
128.45 | 7.7031 | 258.5098 | 12.8385 | 6.4449
128.5 | 7.706 | 258.2209 | 12.8434 | 6.4377
128.55 | 7.7088 | 257.8835 | 12.848 | 6.4293
128.6 | 7.7119 | 257.663 | 12.8531 | 6.4238
128.65 | 7.715 | 257.3972 | 12.8583 | 6.4172
128.7 | 7.7179 | 257.0174 | 12.8632 | 6.4077
128.75 | 7.7209 | 256.6769 | 12.8682 | 6.3992
128.8 | 7.7241 | 256.3848 | 12.8734 | 6.392
128.85 | 7.7271 | 255.9962 | 12.8786 | 6.3823
128.9 | 7.7301 | 255.5151 | 12.8834 | 6.3703
128.95 | 7.7331 | 255.0716 | 12.8886 | 6.3592
129 | 7.7361 | 254.5811 | 12.8934 | 6.347
129.05 | 7.7391 | 254.1311 | 12.8985 | 6.3358
129.1 | 7.7421 | 253.7027 | 12.9035 | 6.3251
129.15 | 7.745 | 253.2533 | 12.9083 | 6.3139
129.2 | 7.748 | 252.9153 | 12.9133 | 6.3055
129.25 | 7.751 | 252.6151 | 12.9183 | 6.298
129.3 | 7.7539 | 252.2384 | 12.9231 | 6.2886
129.35 | 7.7569 | 251.8869 | 12.9281 | 6.2798
129.4 | 7.76 | 251.569 | 12.9334 | 6.2719
129.45 | 7.763 | 251.2355 | 12.9384 | 6.2636
129.5 | 7.766 | 250.8963 | 12.9433 | 6.2551
129.55 | 7.7691 | 250.5957 | 12.9485 | 6.2476
129.6 | 7.7721 | 250.2878 | 12.9535 | 6.24
129.65 | 7.7751 | 250.0003 | 12.9585 | 6.2328
129.7 | 7.7781 | 249.6811 | 12.9634 | 6.2248
129.75 | 7.781 | 249.338 | 12.9683 | 6.2163
129.8 | 7.784 | 249.0996 | 12.9734 | 6.2103
129.85 | 7.7871 | 248.8714 | 12.9785 | 6.2046
129.9 | 7.79 | 248.5883 | 12.9832 | 6.1976
129.95 | 7.7929 | 248.3664 | 12.9881 | 6.1921
130 | 7.796 | 248.2086 | 12.9932 | 6.1881
130.05 | 7.7989 | 247.9754 | 12.9982 | 6.1823
130.1 | 7.8019 | 247.7391 | 13.0032 | 6.1764
130.15 | 7.805 | 247.6228 | 13.0084 | 6.1735
130.2 | 7.808 | 247.4184 | 13.0133 | 6.1684
130.25 | 7.811 | 247.2472 | 13.0184 | 6.1642
130.3 | 7.814 | 246.9966 | 13.0234 | 6.1579
130.35 | 7.8169 | 246.7454 | 13.0282 | 6.1516
130.4 | 7.82 | 246.5476 | 13.0333 | 6.1467
130.45 | 7.823 | 246.3548 | 13.0384 | 6.1419
130.5 | 7.826 | 246.1104 | 13.0434 | 6.1358
130.55 | 7.829 | 245.9703 | 13.0484 | 6.1323
130.6 | 7.832 | 245.8378 | 13.0534 | 6.129
130.65 | 7.8349 | 245.6307 | 13.0582 | 6.1239
130.7 | 7.8379 | 245.5121 | 13.0632 | 6.1209
130.75 | 7.8411 | 245.4617 | 13.0685 | 6.1196
130.8 | 7.844 | 245.3162 | 13.0734 | 6.116
130.85 | 7.847 | 245.2165 | 13.0784 | 6.1135
130.9 | 7.85 | 245.0696 | 13.0833 | 6.1099
130.95 | 7.8529 | 244.8926 | 13.0881 | 6.1054
131 | 7.8559 | 244.7261 | 13.0933 | 6.1013
131.05 | 7.859 | 244.5006 | 13.0984 | 6.0957
131.1 | 7.862 | 244.1671 | 13.1034 | 6.0874
131.15 | 7.8651 | 243.8765 | 13.1085 | 6.0801
131.2 | 7.8682 | 243.6189 | 13.1136 | 6.0737
131.25 | 7.871 | 243.3149 | 13.1184 | 6.0661
131.3 | 7.874 | 243.085 | 13.1233 | 6.0604
131.35 | 7.8771 | 242.8549 | 13.1285 | 6.0546
131.4 | 7.88 | 242.5715 | 13.1334 | 6.0476
131.45 | 7.883 | 242.3179 | 13.1384 | 6.0413
131.5 | 7.886 | 242.0772 | 13.1433 | 6.0352
131.55 | 7.8888 | 241.7715 | 13.1481 | 6.0276
131.6 | 7.8919 | 241.5088 | 13.1532 | 6.0211
131.65 | 7.8949 | 241.2643 | 13.1582 | 6.015
131.7 | 7.8979 | 240.995 | 13.1631 | 6.0083
131.75 | 7.901 | 240.8554 | 13.1684 | 6.0048
131.8 | 7.9042 | 240.6997 | 13.1737 | 6.0009
131.85 | 7.9071 | 240.3265 | 13.1784 | 5.9916
131.9 | 7.9101 | 240.1079 | 13.1835 | 5.9862
131.95 | 7.9131 | 239.8418 | 13.1885 | 5.9795
132 | 7.916 | 239.5637 | 13.1934 | 5.9726
132.05 | 7.919 | 239.3751 | 13.1983 | 5.9679
132.1 | 7.9219 | 239.1691 | 13.2032 | 5.9627
132.15 | 7.9249 | 239.0053 | 13.2081 | 5.9587
132.2 | 7.9279 | 238.8913 | 13.2132 | 5.9558
132.25 | 7.931 | 238.766 | 13.2183 | 5.9527
132.3 | 7.934 | 238.6602 | 13.2233 | 5.9501
132.35 | 7.9371 | 238.6058 | 13.2284 | 5.9487
132.4 | 7.9401 | 238.5294 | 13.2335 | 5.9468
132.45 | 7.9431 | 238.4157 | 13.2384 | 5.944
132.5 | 7.9462 | 238.3847 | 13.2437 | 5.9432
132.55 | 7.9492 | 238.2027 | 13.2487 | 5.9387
132.6 | 7.9521 | 238.0765 | 13.2535 | 5.9355
132.65 | 7.9551 | 237.9711 | 13.2584 | 5.9329
132.7 | 7.958 | 237.8468 | 13.2633 | 5.9298
132.75 | 7.9608 | 237.7453 | 13.2681 | 5.9273
132.8 | 7.9639 | 237.736 | 13.2732 | 5.927
132.85 | 7.9669 | 237.6772 | 13.2782 | 5.9256
132.9 | 7.9699 | 237.5752 | 13.2831 | 5.923
132.95 | 7.9729 | 237.501 | 13.2882 | 5.9212
133 | 7.9759 | 237.4168 | 13.2932 | 5.9191
133.05 | 7.9789 | 237.3186 | 13.2982 | 5.9166
133.1 | 7.982 | 237.2554 | 13.3033 | 5.915
133.15 | 7.9851 | 237.1906 | 13.3084 | 5.9134
133.2 | 7.9881 | 237.1018 | 13.3135 | 5.9112
133.25 | 7.9911 | 237.0037 | 13.3185 | 5.9088
133.3 | 7.9941 | 236.8752 | 13.3235 | 5.9056
133.35 | 7.997 | 236.7487 | 13.3283 | 5.9024
133.4 | 7.9999 | 236.6507 | 13.3332 | 5.9
133.45 | 8.0029 | 236.5355 | 13.3381 | 5.8971
133.5 | 8.0058 | 236.4113 | 13.343 | 5.894
133.55 | 8.0089 | 236.3849 | 13.3482 | 5.8933
133.6 | 8.0119 | 236.3285 | 13.3532 | 5.8919
133.65 | 8.015 | 236.2808 | 13.3583 | 5.8907
133.7 | 8.018 | 236.2146 | 13.3634 | 5.8891
133.75 | 8.0211 | 236.1526 | 13.3684 | 5.8876
133.8 | 8.0241 | 236.0501 | 13.3735 | 5.885
133.85 | 8.0271 | 235.9734 | 13.3785 | 5.8831
133.9 | 8.0301 | 235.8759 | 13.3834 | 5.8807
133.95 | 8.033 | 235.7512 | 13.3884 | 5.8775
134 | 8.036 | 235.6306 | 13.3934 | 5.8745
134.05 | 8.039 | 235.4602 | 13.3983 | 5.8703
134.1 | 8.0419 | 235.2861 | 13.4031 | 5.8659
134.15 | 8.0449 | 235.1797 | 13.4082 | 5.8633
134.2 | 8.0479 | 234.9684 | 13.4131 | 5.858
134.25 | 8.0509 | 234.8067 | 13.4182 | 5.854
134.3 | 8.054 | 234.6937 | 13.4233 | 5.8512
134.35 | 8.0569 | 234.4948 | 13.4282 | 5.8462
134.4 | 8.06 | 234.3601 | 13.4333 | 5.8429
134.45 | 8.0631 | 234.1882 | 13.4384 | 5.8386
134.5 | 8.0661 | 234.0005 | 13.4435 | 5.8339
134.55 | 8.069 | 233.7766 | 13.4483 | 5.8283
134.6 | 8.0721 | 233.6271 | 13.4535 | 5.8246
134.65 | 8.0751 | 233.4674 | 13.4584 | 5.8206
134.7 | 8.078 | 233.2809 | 13.4634 | 5.8159
134.75 | 8.0811 | 233.1139 | 13.4685 | 5.8118
134.8 | 8.084 | 232.8641 | 13.4733 | 5.8056
134.85 | 8.0869 | 232.6522 | 13.4782 | 5.8003
134.9 | 8.09 | 232.463 | 13.4833 | 5.7956
134.95 | 8.093 | 232.2653 | 13.4883 | 5.7906
135 | 8.096 | 232.052 | 13.4934 | 5.7853
135.05 | 8.0991 | 231.7873 | 13.4984 | 5.7787
135.1 | 8.102 | 231.4046 | 13.5034 | 5.7692
135.15 | 8.105 | 231.1313 | 13.5084 | 5.7624
135.2 | 8.108 | 230.9018 | 13.5134 | 5.7566
135.25 | 8.111 | 230.6615 | 13.5183 | 5.7507
135.3 | 8.1139 | 230.4291 | 13.5232 | 5.7448
135.35 | 8.117 | 230.2556 | 13.5284 | 5.7405
135.4 | 8.1201 | 230.0487 | 13.5335 | 5.7354
135.45 | 8.1231 | 229.8517 | 13.5385 | 5.7305
135.5 | 8.1261 | 229.6157 | 13.5435 | 5.7246
135.55 | 8.129 | 229.3722 | 13.5484 | 5.7185
135.6 | 8.1321 | 229.1627 | 13.5535 | 5.7133
135.65 | 8.135 | 228.9112 | 13.5584 | 5.707
135.7 | 8.138 | 228.6284 | 13.5633 | 5.7
135.75 | 8.1409 | 228.3707 | 13.5682 | 5.6935
135.8 | 8.144 | 228.1359 | 13.5732 | 5.6877
135.85 | 8.147 | 227.7835 | 13.5783 | 5.6789
135.9 | 8.15 | 227.5079 | 13.5832 | 5.672
135.95 | 8.1531 | 227.306 | 13.5885 | 5.667
136 | 8.156 | 226.9898 | 13.5934 | 5.6591
136.05 | 8.159 | 226.7522 | 13.5983 | 5.6532
136.1 | 8.1621 | 226.5394 | 13.6035 | 5.6479
136.15 | 8.1651 | 226.2729 | 13.6084 | 5.6412
136.2 | 8.168 | 225.976 | 13.6133 | 5.6338
136.25 | 8.1709 | 225.7246 | 13.6182 | 5.6276
136.3 | 8.1738 | 225.4298 | 13.6231 | 5.6202
136.35 | 8.1769 | 225.1785 | 13.6281 | 5.6139
136.4 | 8.1799 | 224.9198 | 13.6332 | 5.6075
136.45 | 8.1829 | 224.6259 | 13.6382 | 5.6002
136.5 | 8.1859 | 224.3046 | 13.6432 | 5.5922
136.55 | 8.189 | 224.0425 | 13.6484 | 5.5856
136.6 | 8.192 | 223.7145 | 13.6533 | 5.5774
136.65 | 8.1951 | 222.6371 | 13.6584 | 5.5506
136.7 | 8.1981 | 221.7853 | 13.6634 | 5.5294
136.75 | 8.201 | 221.4379 | 13.6684 | 5.5207
136.8 | 8.2041 | 221.1543 | 13.6735 | 5.5136
136.85 | 8.2071 | 220.8601 | 13.6784 | 5.5063
136.9 | 8.2098 | 220.5338 | 13.6831 | 5.4981
136.95 | 8.2129 | 220.3397 | 13.6881 | 5.4933
137 | 8.2159 | 220.1444 | 13.6932 | 5.4884
137.05 | 8.2189 | 219.8974 | 13.6981 | 5.4823
137.1 | 8.2219 | 219.6784 | 13.7032 | 5.4768
137.15 | 8.225 | 219.4617 | 13.7083 | 5.4714
137.2 | 8.2279 | 219.1873 | 13.7132 | 5.4646
137.25 | 8.2309 | 219.0058 | 13.7183 | 5.4601
137.3 | 8.234 | 218.7325 | 13.7233 | 5.4532
137.35 | 8.237 | 218.3913 | 13.7284 | 5.4447
137.4 | 8.24 | 217.8597 | 13.7334 | 5.4315
137.45 | 8.243 | 217.5481 | 13.7384 | 5.4237
137.5 | 8.2459 | 217.1955 | 13.7432 | 5.4149
137.55 | 8.249 | 216.8799 | 13.7483 | 5.4071
137.6 | 8.2521 | 216.5785 | 13.7535 | 5.3995
137.65 | 8.2551 | 216.1984 | 13.7584 | 5.3901
137.7 | 8.2581 | 215.8168 | 13.7634 | 5.3806
137.75 | 8.2611 | 215.4386 | 13.7685 | 5.3711
137.8 | 8.264 | 214.9984 | 13.7733 | 5.3601
137.85 | 8.2671 | 214.6338 | 13.7784 | 5.3511
137.9 | 8.27 | 214.1205 | 13.7834 | 5.3383
137.95 | 8.2731 | 213.588 | 13.7885 | 5.325
138 | 8.2761 | 213.0041 | 13.7936 | 5.3104
138.05 | 8.279 | 212.3093 | 13.7984 | 5.2931
138.1 | 8.2819 | 211.5645 | 13.8032 | 5.2745
138.15 | 8.2849 | 210.8573 | 13.8082 | 5.2569
138.2 | 8.288 | 210.1528 | 13.8133 | 5.2393
138.25 | 8.291 | 209.4397 | 13.8184 | 5.2216
138.3 | 8.2941 | 208.6727 | 13.8234 | 5.2024
138.35 | 8.2971 | 207.858 | 13.8285 | 5.1821
138.4 | 8.2999 | 206.9786 | 13.8332 | 5.1602
138.45 | 8.3029 | 206.1876 | 13.8382 | 5.1405
138.5 | 8.3061 | 205.4046 | 13.8434 | 5.121
138.55 | 8.3091 | 204.559 | 13.8485 | 5.0999
138.6 | 8.3121 | 203.7146 | 13.8535 | 5.0788
138.65 | 8.315 | 202.7655 | 13.8583 | 5.0552
138.7 | 8.3179 | 201.889 | 13.8632 | 5.0333
138.75 | 8.321 | 201.0412 | 13.8683 | 5.0122
138.8 | 8.324 | 200.1764 | 13.8733 | 4.9906
138.85 | 8.327 | 199.2861 | 13.8783 | 4.9684
138.9 | 8.3301 | 198.35 | 13.8834 | 4.9451
138.95 | 8.3331 | 197.4291 | 13.8885 | 4.9221
139 | 8.336 | 196.579 | 13.8933 | 4.9009
139.05 | 8.3389 | 195.7896 | 13.8982 | 4.8812
139.1 | 8.3419 | 194.9431 | 13.9032 | 4.8601
139.15 | 8.345 | 194.105 | 13.9083 | 4.8392
139.2 | 8.348 | 193.3368 | 13.9133 | 4.8201
139.25 | 8.3509 | 192.5923 | 13.9182 | 4.8015
139.3 | 8.3539 | 191.965 | 13.9232 | 4.7859
139.35 | 8.357 | 191.3459 | 13.9283 | 4.7705
139.4 | 8.36 | 190.7725 | 13.9334 | 4.7562
139.45 | 8.363 | 190.2495 | 13.9383 | 4.7431
139.5 | 8.366 | 189.8037 | 13.9434 | 4.732
139.55 | 8.3691 | 189.3452 | 13.9485 | 4.7206
139.6 | 8.372 | 188.7964 | 13.9533 | 4.7069
139.65 | 8.375 | 188.2912 | 13.9584 | 4.6943
139.7 | 8.378 | 187.74 | 13.9632 | 4.6806
139.75 | 8.3809 | 187.2369 | 13.9682 | 4.668
139.8 | 8.3839 | 186.7588 | 13.9731 | 4.6561
139.85 | 8.3868 | 186.3311 | 13.978 | 4.6454
139.9 | 8.3899 | 185.9896 | 13.9832 | 4.6369
139.95 | 8.393 | 185.6141 | 13.9883 | 4.6276
140 | 8.396 | 185.1847 | 13.9933 | 4.6169
140.05 | 8.399 | 184.797 | 13.9983 | 4.6072
140.1 | 8.4021 | 184.4494 | 14.0035 | 4.5985
140.15 | 8.4051 | 184.0717 | 14.0085 | 4.5891
140.2 | 8.408 | 183.6551 | 14.0134 | 4.5787
140.25 | 8.4111 | 183.2803 | 14.0185 | 4.5694
140.3 | 8.414 | 182.8451 | 14.0234 | 4.5585
140.35 | 8.417 | 182.4452 | 14.0283 | 4.5486
140.4 | 8.4199 | 182.0721 | 14.0332 | 4.5393
140.45 | 8.4228 | 181.6482 | 14.038 | 4.5287
140.5 | 8.4259 | 181.295 | 14.0432 | 4.5199
140.55 | 8.4289 | 180.918 | 14.0482 | 4.5105
140.6 | 8.4319 | 180.5013 | 14.0532 | 4.5001
140.65 | 8.4349 | 180.1134 | 14.0582 | 4.4904
140.7 | 8.4381 | 179.766 | 14.0634 | 4.4818
140.75 | 8.4412 | 179.4194 | 14.0686 | 4.4731
140.8 | 8.4441 | 179.0069 | 14.0734 | 4.4628
140.85 | 8.4471 | 178.6551 | 14.0785 | 4.4541
140.9 | 8.45 | 178.1837 | 14.0834 | 4.4423
140.95 | 8.4531 | 177.745 | 14.0885 | 4.4314
141 | 8.456 | 177.4095 | 14.0934 | 4.423
141.05 | 8.4588 | 177.0017 | 14.0981 | 4.4128
141.1 | 8.4619 | 176.6471 | 14.1032 | 4.404
141.15 | 8.465 | 176.282 | 14.1084 | 4.3949
141.2 | 8.468 | 175.8867 | 14.1133 | 4.385
141.25 | 8.4709 | 175.4796 | 14.1182 | 4.3749
141.3 | 8.474 | 175.1285 | 14.1234 | 4.3662
141.35 | 8.4771 | 174.8057 | 14.1286 | 4.3581
141.4 | 8.48 | 174.4087 | 14.1334 | 4.3482
141.45 | 8.4832 | 174.0908 | 14.1386 | 4.3403
141.5 | 8.4861 | 173.7322 | 14.1434 | 4.3313
141.55 | 8.4891 | 173.42 | 14.1485 | 4.3236
141.6 | 8.4921 | 173.1209 | 14.1535 | 4.3161
141.65 | 8.495 | 172.8326 | 14.1583 | 4.3089
141.7 | 8.498 | 172.5878 | 14.1633 | 4.3028
141.75 | 8.501 | 172.3537 | 14.1683 | 4.297
141.8 | 8.5039 | 172.082 | 14.1731 | 4.2902
141.85 | 8.5069 | 171.8367 | 14.1782 | 4.2841
141.9 | 8.51 | 171.6384 | 14.1834 | 4.2791
141.95 | 8.513 | 171.4038 | 14.1884 | 4.2733
142 | 8.516 | 171.1684 | 14.1933 | 4.2674
142.05 | 8.5191 | 170.9504 | 14.1985 | 4.262
142.1 | 8.5221 | 170.6883 | 14.2035 | 4.2554
142.15 | 8.5251 | 170.406 | 14.2085 | 4.2484
142.2 | 8.5281 | 170.1035 | 14.2134 | 4.2409
142.25 | 8.531 | 169.7549 | 14.2183 | 4.2322
142.3 | 8.534 | 169.476 | 14.2234 | 4.2252
142.35 | 8.537 | 169.1133 | 14.2284 | 4.2162
142.4 | 8.5399 | 168.7589 | 14.2332 | 4.2073
142.45 | 8.5429 | 168.4009 | 14.2381 | 4.1984
142.5 | 8.546 | 168.042 | 14.2433 | 4.1895
142.55 | 8.549 | 167.6189 | 14.2483 | 4.1789
142.6 | 8.5519 | 167.1741 | 14.2532 | 4.1678
142.65 | 8.555 | 166.7573 | 14.2583 | 4.1574
142.7 | 8.5579 | 166.28 | 14.2632 | 4.1455
142.75 | 8.5609 | 165.8325 | 14.2682 | 4.1344
142.8 | 8.5639 | 165.3496 | 14.2732 | 4.1223
142.85 | 8.5668 | 164.8736 | 14.2781 | 4.1105
142.9 | 8.57 | 164.4449 | 14.2833 | 4.0998
142.95 | 8.573 | 164.0365 | 14.2883 | 4.0896
143 | 8.576 | 163.4677 | 14.2933 | 4.0754
143.05 | 8.5789 | 162.9491 | 14.2982 | 4.0625
143.1 | 8.582 | 162.5082 | 14.3033 | 4.0515
143.15 | 8.5849 | 162.0651 | 14.3081 | 4.0405
143.2 | 8.5879 | 161.6825 | 14.3132 | 4.0309
143.25 | 8.5911 | 161.3694 | 14.3184 | 4.0231
143.3 | 8.594 | 160.9989 | 14.3234 | 4.0139
143.35 | 8.597 | 160.6755 | 14.3284 | 4.0058
143.4 | 8.6 | 160.3308 | 14.3333 | 3.9972
143.45 | 8.6029 | 159.948 | 14.3381 | 3.9877
143.5 | 8.6059 | 159.6118 | 14.3432 | 3.9793
143.55 | 8.609 | 159.2469 | 14.3483 | 3.9702
143.6 | 8.6119 | 158.8239 | 14.3532 | 3.9597
143.65 | 8.615 | 158.4562 | 14.3583 | 3.9505
143.7 | 8.6181 | 158.1308 | 14.3635 | 3.9424
143.75 | 8.621 | 157.7248 | 14.3684 | 3.9323
143.8 | 8.624 | 157.3654 | 14.3733 | 3.9233
143.85 | 8.6271 | 157.056 | 14.3785 | 3.9156
143.9 | 8.63 | 156.677 | 14.3834 | 3.9061
143.95 | 8.633 | 156.2976 | 14.3883 | 3.8967
144 | 8.6359 | 155.9591 | 14.3932 | 3.8882
144.05 | 8.6388 | 155.6465 | 14.3981 | 3.8804
144.1 | 8.6419 | 155.347 | 14.4032 | 3.873
144.15 | 8.6449 | 155.0368 | 14.4083 | 3.8652
144.2 | 8.6479 | 154.7036 | 14.4131 | 3.8569
144.25 | 8.651 | 154.4235 | 14.4184 | 3.85
144.3 | 8.6542 | 154.156 | 14.4236 | 3.8433
144.35 | 8.6571 | 153.8395 | 14.4284 | 3.8354
144.4 | 8.6601 | 153.5648 | 14.4336 | 3.8285
144.45 | 8.6632 | 153.3372 | 14.4386 | 3.8229
144.5 | 8.666 | 153.1273 | 14.4434 | 3.8176
144.55 | 8.669 | 152.9348 | 14.4484 | 3.8128
144.6 | 8.6719 | 152.7306 | 14.4532 | 3.8077
144.65 | 8.6748 | 152.5624 | 14.458 | 3.8035
144.7 | 8.6779 | 152.4353 | 14.4632 | 3.8004
144.75 | 8.6809 | 152.2845 | 14.4682 | 3.7966
144.8 | 8.6839 | 152.1289 | 14.4732 | 3.7927
144.85 | 8.687 | 151.9678 | 14.4783 | 3.7887
144.9 | 8.6901 | 151.7831 | 14.4835 | 3.7841
144.95 | 8.693 | 151.5689 | 14.4884 | 3.7788
145 | 8.6962 | 151.3879 | 14.4936 | 3.7743
145.05 | 8.6992 | 151.168 | 14.4986 | 3.7688
145.1 | 8.7021 | 150.9473 | 14.5035 | 3.7633
145.15 | 8.7051 | 150.7457 | 14.5085 | 3.7583
145.2 | 8.708 | 150.5538 | 14.5134 | 3.7535
145.25 | 8.7109 | 150.3593 | 14.5182 | 3.7486
145.3 | 8.7139 | 150.1953 | 14.5232 | 3.7445
145.35 | 8.7169 | 150.0314 | 14.5282 | 3.7405
145.4 | 8.7199 | 149.8646 | 14.5331 | 3.7363
145.45 | 8.723 | 149.7408 | 14.5383 | 3.7332
145.5 | 8.726 | 149.5527 | 14.5433 | 3.7285
145.55 | 8.7289 | 149.3845 | 14.5482 | 3.7243
145.6 | 8.732 | 149.2304 | 14.5533 | 3.7205
145.65 | 8.7351 | 148.9575 | 14.5585 | 3.7137
145.7 | 8.7381 | 148.734 | 14.5635 | 3.7081
145.75 | 8.7411 | 148.4992 | 14.5685 | 3.7022
145.8 | 8.7441 | 148.2759 | 14.5734 | 3.6967
145.85 | 8.747 | 148.0397 | 14.5783 | 3.6908
145.9 | 8.7499 | 147.8004 | 14.5832 | 3.6848
145.95 | 8.7529 | 147.4982 | 14.5882 | 3.6773
146 | 8.7558 | 147.0664 | 14.5931 | 3.6665
146.05 | 8.759 | 146.8106 | 14.5983 | 3.6601
146.1 | 8.7619 | 146.4948 | 14.6032 | 3.6523
146.15 | 8.765 | 146.1816 | 14.6082 | 3.6445
146.2 | 8.768 | 145.8713 | 14.6134 | 3.6367
146.25 | 8.7711 | 145.5168 | 14.6185 | 3.6279
146.3 | 8.7741 | 145.1447 | 14.6235 | 3.6186
146.35 | 8.7771 | 144.784 | 14.6285 | 3.6096
146.4 | 8.78 | 144.4389 | 14.6334 | 3.601
146.45 | 8.783 | 144.1137 | 14.6384 | 3.5929
146.5 | 8.786 | 143.7908 | 14.6434 | 3.5849
146.55 | 8.789 | 143.4567 | 14.6484 | 3.5765
146.6 | 8.7919 | 143.0925 | 14.6532 | 3.5675
146.65 | 8.7949 | 142.7272 | 14.6582 | 3.5583
146.7 | 8.7979 | 142.3314 | 14.6631 | 3.5485
146.75 | 8.8009 | 141.9883 | 14.6682 | 3.5399
146.8 | 8.8041 | 141.6441 | 14.6735 | 3.5314
146.85 | 8.807 | 141.1686 | 14.6784 | 3.5195
146.9 | 8.8101 | 140.701 | 14.6835 | 3.5078
146.95 | 8.8131 | 140.1561 | 14.6884 | 3.4943
147 | 8.8161 | 139.5204 | 14.6934 | 3.4784
147.05 | 8.819 | 138.9278 | 14.6983 | 3.4636
147.1 | 8.8221 | 138.3793 | 14.7034 | 3.4499
147.15 | 8.825 | 137.8514 | 14.7084 | 3.4368
147.2 | 8.828 | 137.3727 | 14.7134 | 3.4249
147.25 | 8.8311 | 136.9674 | 14.7185 | 3.4148
147.3 | 8.834 | 136.5725 | 14.7233 | 3.4049
147.35 | 8.837 | 136.1995 | 14.7283 | 3.3956
147.4 | 8.8401 | 135.8239 | 14.7334 | 3.3862
147.45 | 8.8431 | 135.4203 | 14.7385 | 3.3762
147.5 | 8.8461 | 135.0339 | 14.7435 | 3.3666
147.55 | 8.8491 | 134.6667 | 14.7484 | 3.3574
147.6 | 8.852 | 134.2947 | 14.7534 | 3.3481
147.65 | 8.855 | 133.9304 | 14.7584 | 3.339
147.7 | 8.858 | 133.5836 | 14.7634 | 3.3304
147.75 | 8.861 | 133.2246 | 14.7683 | 3.3214
147.8 | 8.8639 | 132.8365 | 14.7732 | 3.3118
147.85 | 8.867 | 132.4861 | 14.7784 | 3.303
147.9 | 8.8701 | 132.1126 | 14.7835 | 3.2937
147.95 | 8.8731 | 131.6757 | 14.7885 | 3.2828
148 | 8.8761 | 131.1907 | 14.7934 | 3.2707
148.05 | 8.879 | 130.7091 | 14.7984 | 3.2587
148.1 | 8.8821 | 130.1976 | 14.8035 | 3.246
148.15 | 8.885 | 129.5493 | 14.8084 | 3.2298
148.2 | 8.8879 | 128.8429 | 14.8132 | 3.2122
148.25 | 8.8909 | 128.1185 | 14.8182 | 3.1941
148.3 | 8.894 | 127.2719 | 14.8233 | 3.173
148.35 | 8.897 | 126.4507 | 14.8283 | 3.1526
148.4 | 8.9 | 125.6531 | 14.8333 | 3.1327
148.45 | 8.9031 | 124.8887 | 14.8384 | 3.1136
148.5 | 8.906 | 124.1107 | 14.8433 | 3.0942
148.55 | 8.9091 | 123.3457 | 14.8484 | 3.0751
148.6 | 8.9121 | 122.5652 | 14.8535 | 3.0557
148.65 | 8.9151 | 121.7541 | 14.8585 | 3.0355
148.7 | 8.918 | 121.0045 | 14.8633 | 3.0168
148.75 | 8.921 | 120.2737 | 14.8683 | 2.9986
148.8 | 8.9238 | 119.4824 | 14.8731 | 2.9788
148.85 | 8.9269 | 118.7023 | 14.8782 | 2.9594
148.9 | 8.9299 | 117.8236 | 14.8833 | 2.9375
148.95 | 8.9329 | 116.8105 | 14.8882 | 2.9122
149 | 8.9359 | 115.722 | 14.8932 | 2.8851
149.05 | 8.939 | 114.5549 | 14.8984 | 2.856
149.1 | 8.9419 | 113.3225 | 14.9032 | 2.8253
149.15 | 8.945 | 112.1851 | 14.9083 | 2.7969
149.2 | 8.948 | 111.0765 | 14.9133 | 2.7693
149.25 | 8.9511 | 109.8646 | 14.9185 | 2.7391
149.3 | 8.9541 | 108.4651 | 14.9235 | 2.7042
149.35 | 8.957 | 106.9651 | 14.9284 | 2.6668
149.4 | 8.9599 | 105.5109 | 14.9331 | 2.6305
149.45 | 8.9629 | 103.7964 | 14.9382 | 2.5878
149.5 | 8.9659 | 101.3093 | 14.9432 | 2.5257
149.55 | 8.9689 | 98.5353 | 14.9482 | 2.4566
149.6 | 8.9719 | 95.9356 | 14.9532 | 2.3918
149.65 | 8.975 | 93.6622 | 14.9584 | 2.3351
149.7 | 8.978 | 90.4057 | 14.9633 | 2.2539
149.75 | 8.981 | 81.1272 | 14.9684 | 2.0226
149.8 | 8.9845 | 9.3201 | 14.9741 | 0.23236
149.85 | 8.9876 | -6.2412 | 14.9794 | -0.1556
149.9 | 8.9901 | -3.7995 | 14.9835 | -0.09473
149.95 | 8.993 | -3.8744 | 14.9883 | -0.09659
150 | 8.9959 | -3.6037 | 14.9932 | -0.08984
150.05 | 8.9989 | -3.7006 | 14.9982 | -0.09226
150.1 | 9.0019 | -3.6765 | 15.0032 | -0.09166
150.15 | 9.0049 | -3.4732 | 15.0082 | -0.08659
150.2 | 9.0079 | -3.4734 | 15.0132 | -0.0866
150.25 | 9.011 | -3.5869 | 15.0183 | -0.08942
150.3 | 9.0139 | -3.5912 | 15.0232 | -0.08953
150.35 | 9.0169 | -3.5102 | 15.0282 | -0.08751
150.4 | 9.0199 | -3.511 | 15.0332 | -0.08753
150.45 | 9.023 | -3.5052 | 15.0384 | -0.08739
150.5 | 9.0261 | -3.5098 | 15.0435 | -0.0875
150.55 | 9.029 | -3.5576 | 15.0484 | -0.08869
150.6 | 9.032 | -3.5539 | 15.0533 | -0.0886
150.65 | 9.0351 | -3.5781 | 15.0584 | -0.08921
150.7 | 9.0381 | -3.5701 | 15.0635 | -0.08901
150.75 | 9.041 | -3.5602 | 15.0684 | -0.08876
150.8 | 9.044 | -3.5533 | 15.0733 | -0.08859
150.85 | 9.047 | -3.558 | 15.0783 | -0.0887
150.9 | 9.0499 | -3.5189 | 15.0831 | -0.08773
150.95 | 9.0529 | -3.5133 | 15.0882 | -0.08759
151 | 9.056 | -3.4878 | 15.0934 | -0.08695
151.05 | 9.059 | -3.4846 | 15.0984 | -0.08688
151.1 | 9.0621 | -3.4438 | 15.1035 | -0.08586
151.15 | 9.065 | -3.4569 | 15.1083 | -0.08618
151.2 | 9.0679 | -3.4566 | 15.1132 | -0.08618
151.25 | 9.071 | -3.4515 | 15.1183 | -0.08605
151.3 | 9.074 | -3.4435 | 15.1234 | -0.08585
151.35 | 9.077 | -3.4541 | 15.1284 | -0.08611
151.4 | 9.0801 | -3.4632 | 15.1335 | -0.08634
151.45 | 9.0831 | -3.4645 | 15.1384 | -0.08637
151.5 | 9.0859 | -3.4784 | 15.1432 | -0.08672
151.55 | 9.0889 | -3.4821 | 15.1482 | -0.08681
151.6 | 9.0919 | -3.4926 | 15.1531 | -0.08707
151.65 | 9.0949 | -3.5118 | 15.1582 | -0.08755
151.7 | 9.098 | -3.5196 | 15.1633 | -0.08775
151.75 | 9.1009 | -3.5081 | 15.1682 | -0.08746
151.8 | 9.1039 | -3.5058 | 15.1732 | -0.0874
151.85 | 9.1069 | -3.5096 | 15.1782 | -0.0875
151.9 | 9.1099 | -3.4965 | 15.1832 | -0.08717
151.95 | 9.1129 | -3.4938 | 15.1882 | -0.0871
152 | 9.116 | -3.5021 | 15.1933 | -0.08731
152.05 | 9.1191 | -3.4823 | 15.1985 | -0.08682
152.1 | 9.122 | -3.4768 | 15.2034 | -0.08668
152.15 | 9.125 | -3.4776 | 15.2083 | -0.0867
152.2 | 9.128 | -3.4972 | 15.2133 | -0.08719
152.25 | 9.131 | -3.5117 | 15.2183 | -0.08755
152.3 | 9.1339 | -3.5363 | 15.2232 | -0.08816
152.35 | 9.1369 | -3.5838 | 15.2281 | -0.08935
152.4 | 9.1399 | -3.5625 | 15.2332 | -0.08882
152.45 | 9.143 | -3.5467 | 15.2383 | -0.08842
152.5 | 9.1459 | -3.532 | 15.2432 | -0.08806
152.55 | 9.1489 | -3.53 | 15.2481 | -0.08801
152.6 | 9.152 | -3.5332 | 15.2533 | -0.08809
152.65 | 9.1551 | -3.5189 | 15.2585 | -0.08773
152.7 | 9.158 | -3.5057 | 15.2634 | -0.0874
152.75 | 9.1611 | -3.5012 | 15.2685 | -0.08729
152.8 | 9.1641 | -3.4974 | 15.2734 | -0.08719
152.85 | 9.1671 | -3.4869 | 15.2784 | -0.08693
152.9 | 9.17 | -3.4775 | 15.2834 | -0.0867
152.95 | 9.1729 | -3.4595 | 15.2881 | -0.08625
153 | 9.1759 | -3.4463 | 15.2932 | -0.08592
153.05 | 9.1789 | -3.4462 | 15.2982 | -0.08592
153.1 | 9.1819 | -3.4347 | 15.3032 | -0.08563
153.15 | 9.1849 | -3.4223 | 15.3082 | -0.08532
153.2 | 9.1881 | -3.4177 | 15.3135 | -0.08521
153.25 | 9.1912 | -3.4161 | 15.3186 | -0.08517
153.3 | 9.1941 | -3.4085 | 15.3234 | -0.08498
153.35 | 9.1971 | -3.409 | 15.3285 | -0.08499
153.4 | 9.2001 | -3.4003 | 15.3335 | -0.08477
153.45 | 9.2031 | -3.4205 | 15.3385 | -0.08528
153.5 | 9.206 | -3.4249 | 15.3433 | -0.08539
153.55 | 9.2088 | -3.4321 | 15.3481 | -0.08557
153.6 | 9.2119 | -3.437 | 15.3532 | -0.08569
153.65 | 9.215 | -3.4461 | 15.3583 | -0.08591
153.7 | 9.218 | -3.45 | 15.3633 | -0.08601
153.75 | 9.2209 | -3.4394 | 15.3682 | -0.08575
153.8 | 9.224 | -3.4129 | 15.3734 | -0.08509
153.85 | 9.2271 | -3.4001 | 15.3785 | -0.08477
153.9 | 9.2301 | -3.389 | 15.3834 | -0.08449
153.95 | 9.2331 | -3.3859 | 15.3885 | -0.08441
154 | 9.2361 | -3.3858 | 15.3934 | -0.08441
154.05 | 9.2391 | -3.3781 | 15.3985 | -0.08422
154.1 | 9.2421 | -3.3779 | 15.4035 | -0.08422
154.15 | 9.245 | -3.3706 | 15.4084 | -0.08403
154.2 | 9.248 | -3.3567 | 15.4133 | -0.08369
154.25 | 9.2509 | -3.3464 | 15.4183 | -0.08343
154.3 | 9.2538 | -3.3322 | 15.4231 | -0.08308
154.35 | 9.2569 | -3.3092 | 15.4282 | -0.0825
154.4 | 9.26 | -3.3178 | 15.4333 | -0.08272
154.45 | 9.263 | -3.3195 | 15.4384 | -0.08276
154.5 | 9.266 | -3.3111 | 15.4433 | -0.08255
154.55 | 9.2691 | -3.3072 | 15.4485 | -0.08245
154.6 | 9.2721 | -3.3025 | 15.4535 | -0.08233
154.65 | 9.2751 | -3.2966 | 15.4585 | -0.08219
154.7 | 9.2781 | -3.3023 | 15.4634 | -0.08233
154.75 | 9.2809 | -3.3092 | 15.4682 | -0.0825
154.8 | 9.284 | -3.3011 | 15.4733 | -0.0823
154.85 | 9.287 | -3.3015 | 15.4784 | -0.08231
154.9 | 9.2899 | -3.3101 | 15.4832 | -0.08252
154.95 | 9.2929 | -3.3029 | 15.4881 | -0.08235
155 | 9.296 | -3.2978 | 15.4933 | -0.08222
155.05 | 9.299 | -3.3145 | 15.4983 | -0.08263
155.1 | 9.3019 | -3.3117 | 15.5032 | -0.08256
155.15 | 9.305 | -3.3153 | 15.5084 | -0.08265
155.2 | 9.308 | -3.3222 | 15.5133 | -0.08283
155.25 | 9.311 | -3.3293 | 15.5183 | -0.083
155.3 | 9.314 | -3.3285 | 15.5233 | -0.08298
155.35 | 9.3169 | -3.3312 | 15.5282 | -0.08305
155.4 | 9.3199 | -3.3502 | 15.5332 | -0.08352
155.45 | 9.323 | -3.3503 | 15.5383 | -0.08353
155.5 | 9.326 | -3.362 | 15.5433 | -0.08382
155.55 | 9.329 | -3.3739 | 15.5483 | -0.08412
155.6 | 9.3321 | -3.3618 | 15.5535 | -0.08381
155.65 | 9.3349 | -3.3586 | 15.5582 | -0.08373
155.7 | 9.3379 | -3.3518 | 15.5632 | -0.08356
155.75 | 9.341 | -3.3437 | 15.5684 | -0.08336
155.8 | 9.344 | -3.3425 | 15.5734 | -0.08333
155.85 | 9.347 | -3.3462 | 15.5783 | -0.08342
155.9 | 9.3499 | -3.3411 | 15.5831 | -0.0833
155.95 | 9.3528 | -3.3294 | 15.588 | -0.08301
156 | 9.3559 | -3.3222 | 15.5932 | -0.08283
156.05 | 9.359 | -3.3326 | 15.5983 | -0.08308
156.1 | 9.3619 | -3.3257 | 15.6032 | -0.08291
156.15 | 9.365 | -3.3144 | 15.6083 | -0.08263
156.2 | 9.3681 | -3.3118 | 15.6136 | -0.08257
156.25 | 9.3711 | -3.3018 | 15.6185 | -0.08232
156.3 | 9.3741 | -3.2848 | 15.6235 | -0.08189
156.35 | 9.3771 | -3.2855 | 15.6285 | -0.08191
156.4 | 9.3801 | -3.2862 | 15.6334 | -0.08193
156.45 | 9.383 | -3.2833 | 15.6384 | -0.08186
156.5 | 9.386 | -3.2905 | 15.6433 | -0.08204
156.55 | 9.3889 | -3.2838 | 15.6482 | -0.08187
156.6 | 9.3919 | -3.2746 | 15.6532 | -0.08164
156.65 | 9.3949 | -3.2788 | 15.6582 | -0.08174
156.7 | 9.3979 | -3.2686 | 15.6631 | -0.08149
156.75 | 9.401 | -3.2768 | 15.6683 | -0.08169
156.8 | 9.4041 | -3.2835 | 15.6736 | -0.08186
156.85 | 9.407 | -3.2885 | 15.6784 | -0.08199
156.9 | 9.4101 | -3.2881 | 15.6835 | -0.08198
156.95 | 9.4132 | -3.2842 | 15.6887 | -0.08188
157 | 9.4161 | -3.281 | 15.6935 | -0.0818
157.05 | 9.419 | -3.2794 | 15.6984 | -0.08176
157.1 | 9.422 | -3.2824 | 15.7033 | -0.08183
157.15 | 9.4248 | -3.2919 | 15.7081 | -0.08207
157.2 | 9.4279 | -3.288 | 15.7131 | -0.08197
157.25 | 9.4309 | -3.2981 | 15.7182 | -0.08223
157.3 | 9.4339 | -3.2915 | 15.7231 | -0.08206
157.35 | 9.437 | -3.2927 | 15.7283 | -0.08209
157.4 | 9.4401 | -3.2974 | 15.7335 | -0.08221
157.45 | 9.443 | -3.3024 | 15.7384 | -0.08233
157.5 | 9.4462 | -3.2962 | 15.7436 | -0.08218
157.55 | 9.4491 | -3.3136 | 15.7486 | -0.08261
157.6 | 9.4521 | -3.3179 | 15.7535 | -0.08272
157.65 | 9.4551 | -3.3221 | 15.7585 | -0.08282
157.7 | 9.458 | -3.3285 | 15.7633 | -0.08298
157.75 | 9.4608 | -3.322 | 15.7681 | -0.08282
157.8 | 9.4639 | -3.3175 | 15.7732 | -0.08271
157.85 | 9.4669 | -3.3183 | 15.7782 | -0.08273
157.9 | 9.4699 | -3.3018 | 15.7831 | -0.08232
157.95 | 9.473 | -3.3046 | 15.7883 | -0.08239
158 | 9.476 | -3.3039 | 15.7933 | -0.08237
158.05 | 9.4789 | -3.3063 | 15.7982 | -0.08243
158.1 | 9.482 | -3.2909 | 15.8033 | -0.08205
158.15 | 9.485 | -3.2865 | 15.8084 | -0.08194
158.2 | 9.4881 | -3.2814 | 15.8134 | -0.08181
158.25 | 9.4911 | -3.2769 | 15.8185 | -0.0817
158.3 | 9.4941 | -3.2741 | 15.8235 | -0.08163
158.35 | 9.4969 | -3.281 | 15.8282 | -0.0818
158.4 | 9.4999 | -3.2697 | 15.8332 | -0.08152
158.45 | 9.5029 | -3.2736 | 15.8381 | -0.08161
158.5 | 9.5058 | -3.2704 | 15.843 | -0.08154
158.55 | 9.5089 | -3.2607 | 15.8482 | -0.08129
158.6 | 9.5119 | -3.2758 | 15.8532 | -0.08167
158.65 | 9.5149 | -3.2724 | 15.8582 | -0.08158
158.7 | 9.518 | -3.2683 | 15.8633 | -0.08148
158.75 | 9.521 | -3.278 | 15.8684 | -0.08172
158.8 | 9.5241 | -3.2785 | 15.8735 | -0.08174
158.85 | 9.5271 | -3.2972 | 15.8785 | -0.0822
158.9 | 9.5301 | -3.2974 | 15.8834 | -0.08221
158.95 | 9.533 | -3.282 | 15.8884 | -0.08182
159 | 9.5361 | -3.29 | 15.8934 | -0.08202
159.05 | 9.539 | -3.2921 | 15.8984 | -0.08208
159.1 | 9.5419 | -3.3087 | 15.9032 | -0.08249
159.15 | 9.5449 | -3.3178 | 15.9082 | -0.08272
159.2 | 9.5479 | -3.3258 | 15.9131 | -0.08292
159.25 | 9.5509 | -3.3298 | 15.9181 | -0.08301
159.3 | 9.554 | -3.3189 | 15.9233 | -0.08274
159.35 | 9.557 | -3.3151 | 15.9283 | -0.08265
159.4 | 9.5601 | -3.3096 | 15.9334 | -0.08251
159.45 | 9.5631 | -3.3097 | 15.9385 | -0.08251
159.5 | 9.5661 | -3.3189 | 15.9435 | -0.08274
159.55 | 9.569 | -3.3274 | 15.9483 | -0.08295
159.6 | 9.5721 | -3.326 | 15.9535 | -0.08292
159.65 | 9.5751 | -3.3253 | 15.9584 | -0.0829
159.7 | 9.578 | -3.319 | 15.9633 | -0.08275
159.75 | 9.581 | -3.3107 | 15.9684 | -0.08254
159.8 | 9.5839 | -3.3145 | 15.9733 | -0.08263
159.85 | 9.5869 | -3.3114 | 15.9782 | -0.08256
159.9 | 9.59 | -3.3062 | 15.9834 | -0.08243
159.95 | 9.593 | -3.3096 | 15.9884 | -0.08251
160 | 9.5961 | -3.3092 | 15.9935 | -0.0825
160.05 | 9.5991 | -3.3075 | 15.9985 | -0.08246
160.1 | 9.602 | -3.3102 | 16.0034 | -0.08253
160.15 | 9.605 | -3.3142 | 16.0084 | -0.08263
160.2 | 9.6081 | -3.3138 | 16.0134 | -0.08262
160.25 | 9.6111 | -3.3166 | 16.0184 | -0.08269
160.3 | 9.614 | -3.3103 | 16.0234 | -0.08253
160.35 | 9.6171 | -3.3054 | 16.0286 | -0.08241
160.4 | 9.6201 | -3.3047 | 16.0334 | -0.08239
160.45 | 9.623 | -3.3011 | 16.0384 | -0.0823
160.5 | 9.626 | -3.3046 | 16.0434 | -0.08239
160.55 | 9.629 | -3.3046 | 16.0483 | -0.08239
160.6 | 9.6321 | -3.303 | 16.0534 | -0.08235
160.65 | 9.635 | -3.2882 | 16.0584 | -0.08198
160.7 | 9.638 | -3.2953 | 16.0633 | -0.08215
160.75 | 9.6409 | -3.3033 | 16.0682 | -0.08235
160.8 | 9.644 | -3.3017 | 16.0733 | -0.08232
160.85 | 9.647 | -3.3006 | 16.0783 | -0.08229
160.9 | 9.6499 | -3.3032 | 16.0832 | -0.08235
160.95 | 9.653 | -3.3005 | 16.0884 | -0.08228
161 | 9.656 | -3.3147 | 16.0934 | -0.08264
161.05 | 9.6591 | -3.3144 | 16.0985 | -0.08263
161.1 | 9.6621 | -3.3185 | 16.1035 | -0.08273
161.15 | 9.665 | -3.3237 | 16.1084 | -0.08286
161.2 | 9.6679 | -3.3273 | 16.1132 | -0.08295
161.25 | 9.6709 | -3.3369 | 16.1181 | -0.08319
161.3 | 9.6738 | -3.334 | 16.1231 | -0.08312
161.35 | 9.6769 | -3.3367 | 16.1281 | -0.08319
161.4 | 9.6799 | -3.3433 | 16.1332 | -0.08335
161.45 | 9.6829 | -3.3414 | 16.1381 | -0.08331
161.5 | 9.6859 | -3.3413 | 16.1432 | -0.0833
161.55 | 9.6891 | -3.3328 | 16.1484 | -0.08309
161.6 | 9.692 | -3.3266 | 16.1534 | -0.08294
161.65 | 9.6951 | -3.3224 | 16.1585 | -0.08283
161.7 | 9.6981 | -3.306 | 16.1635 | -0.08242
161.75 | 9.7011 | -3.2937 | 16.1685 | -0.08211
161.8 | 9.7041 | -3.2855 | 16.1735 | -0.08191
161.85 | 9.707 | -3.2792 | 16.1783 | -0.08175
161.9 | 9.7098 | -3.2764 | 16.1831 | -0.08168
161.95 | 9.7129 | -3.274 | 16.1881 | -0.08162
162 | 9.7159 | -3.2688 | 16.1932 | -0.08149
162.05 | 9.7189 | -3.2634 | 16.1982 | -0.08136
162.1 | 9.7219 | -3.254 | 16.2032 | -0.08113
162.15 | 9.725 | -3.2482 | 16.2083 | -0.08098
162.2 | 9.7279 | -3.2531 | 16.2132 | -0.0811
162.25 | 9.731 | -3.2453 | 16.2183 | -0.08091
162.3 | 9.7341 | -3.2445 | 16.2234 | -0.08089
162.35 | 9.7371 | -3.2469 | 16.2285 | -0.08095
162.4 | 9.7401 | -3.2574 | 16.2335 | -0.08121
162.45 | 9.7431 | -3.2476 | 16.2384 | -0.08097
162.5 | 9.7459 | -3.2421 | 16.2432 | -0.08083
162.55 | 9.7489 | -3.2472 | 16.2481 | -0.08096
162.6 | 9.752 | -3.2445 | 16.2533 | -0.08089
162.65 | 9.755 | -3.2586 | 16.2583 | -0.08124
162.7 | 9.758 | -3.2604 | 16.2633 | -0.08129
162.75 | 9.7611 | -3.2668 | 16.2684 | -0.08145
162.8 | 9.764 | -3.2759 | 16.2733 | -0.08167
162.85 | 9.767 | -3.2749 | 16.2784 | -0.08165
162.9 | 9.77 | -3.2897 | 16.2834 | -0.08202
162.95 | 9.7731 | -3.2947 | 16.2885 | -0.08214
163 | 9.7761 | -3.2998 | 16.2936 | -0.08227
163.05 | 9.7791 | -3.307 | 16.2984 | -0.08245
163.1 | 9.782 | -3.2968 | 16.3033 | -0.08219
163.15 | 9.785 | -3.2955 | 16.3084 | -0.08216
163.2 | 9.788 | -3.3051 | 16.3133 | -0.0824
163.25 | 9.791 | -3.3125 | 16.3183 | -0.08258
163.3 | 9.7939 | -3.3064 | 16.3232 | -0.08243
163.35 | 9.7969 | -3.3104 | 16.3282 | -0.08253
163.4 | 9.7998 | -3.3171 | 16.3331 | -0.0827
163.45 | 9.803 | -3.3111 | 16.3383 | -0.08255
163.5 | 9.8061 | -3.3171 | 16.3435 | -0.0827
163.55 | 9.8091 | -3.3249 | 16.3485 | -0.08289
163.6 | 9.8121 | -3.3205 | 16.3535 | -0.08278
163.65 | 9.815 | -3.3194 | 16.3583 | -0.08276
163.7 | 9.818 | -3.3059 | 16.3633 | -0.08242
163.75 | 9.821 | -3.3095 | 16.3684 | -0.08251
163.8 | 9.8241 | -3.3045 | 16.3735 | -0.08239
163.85 | 9.8271 | -3.3047 | 16.3784 | -0.08239
163.9 | 9.83 | -3.3003 | 16.3834 | -0.08228
163.95 | 9.833 | -3.3075 | 16.3884 | -0.08246
164 | 9.8359 | -3.3095 | 16.3932 | -0.08251
164.05 | 9.8389 | -3.3067 | 16.3982 | -0.08244
164.1 | 9.8419 | -3.3096 | 16.4032 | -0.08251
164.15 | 9.8449 | -3.3081 | 16.4082 | -0.08247
164.2 | 9.848 | -3.3163 | 16.4133 | -0.08268
164.25 | 9.8509 | -3.3296 | 16.4182 | -0.08301
164.3 | 9.8539 | -3.3334 | 16.4232 | -0.08311
164.35 | 9.8569 | -3.3317 | 16.4282 | -0.08306
164.4 | 9.8599 | -3.3349 | 16.4332 | -0.08314
164.45 | 9.8629 | -3.347 | 16.4382 | -0.08345
164.5 | 9.866 | -3.3442 | 16.4433 | -0.08337
164.55 | 9.8691 | -3.3358 | 16.4485 | -0.08317
164.6 | 9.872 | -3.3247 | 16.4533 | -0.08289
164.65 | 9.875 | -3.3289 | 16.4583 | -0.08299
164.7 | 9.878 | -3.3219 | 16.4633 | -0.08282
164.75 | 9.881 | -3.3274 | 16.4683 | -0.08296
164.8 | 9.8839 | -3.3285 | 16.4732 | -0.08298
164.85 | 9.8868 | -3.3234 | 16.4781 | -0.08286
164.9 | 9.8899 | -3.3347 | 16.4831 | -0.08314
164.95 | 9.8929 | -3.3316 | 16.4882 | -0.08306
165 | 9.8959 | -3.3425 | 16.4932 | -0.08333
165.05 | 9.8989 | -3.3317 | 16.4981 | -0.08306
165.1 | 9.902 | -3.3373 | 16.5034 | -0.0832
165.15 | 9.9051 | -3.3329 | 16.5085 | -0.08309
165.2 | 9.908 | -3.333 | 16.5134 | -0.0831
165.25 | 9.9111 | -3.334 | 16.5185 | -0.08312
165.3 | 9.914 | -3.3448 | 16.5233 | -0.08339
165.35 | 9.9169 | -3.3426 | 16.5282 | -0.08333
165.4 | 9.9199 | -3.3482 | 16.5331 | -0.08347
165.45 | 9.9228 | -3.3527 | 16.538 | -0.08359
165.5 | 9.9259 | -3.3569 | 16.5432 | -0.08369
165.55 | 9.9289 | -3.3599 | 16.5482 | -0.08377
165.6 | 9.9319 | -3.3525 | 16.5532 | -0.08358
165.65 | 9.9349 | -3.3634 | 16.5582 | -0.08385
165.7 | 9.938 | -3.3593 | 16.5634 | -0.08375
165.75 | 9.9411 | -3.3513 | 16.5685 | -0.08355
165.8 | 9.9441 | -3.3443 | 16.5734 | -0.08338
165.85 | 9.9472 | -3.3452 | 16.5786 | -0.0834
165.9 | 9.9501 | -3.3424 | 16.5835 | -0.08333
165.95 | 9.9531 | -3.3529 | 16.5885 | -0.08359
166 | 9.956 | -3.3333 | 16.5934 | -0.0831
166.05 | 9.9588 | -3.3428 | 16.5981 | -0.08334
166.1 | 9.9619 | -3.339 | 16.6032 | -0.08325
166.15 | 9.965 | -3.3274 | 16.6083 | -0.08296
166.2 | 9.968 | -3.3423 | 16.6133 | -0.08333
166.25 | 9.9709 | -3.3491 | 16.6181 | -0.0835
166.3 | 9.9741 | -3.3496 | 16.6234 | -0.08351
166.35 | 9.9771 | -3.3543 | 16.6286 | -0.08363
166.4 | 9.98 | -3.3489 | 16.6334 | -0.08349
166.45 | 9.9831 | -3.3496 | 16.6385 | -0.08351
166.5 | 9.9861 | -3.3488 | 16.6435 | -0.08349
166.55 | 9.9891 | -3.3617 | 16.6485 | -0.08381
166.6 | 9.9921 | -3.3553 | 16.6535 | -0.08365
166.65 | 9.995 | -3.3549 | 16.6584 | -0.08364
166.7 | 9.9981 | -3.3471 | 16.6634 | -0.08345
166.75 | 10.001 | -3.3462 | 16.6684 | -0.08343
166.8 | 10.0039 | -3.3438 | 16.6732 | -0.08337
166.85 | 10.0069 | -3.3356 | 16.6782 | -0.08316
166.9 | 10.01 | -3.339 | 16.6834 | -0.08325
166.95 | 10.013 | -3.3421 | 16.6884 | -0.08332
167 | 10.016 | -3.3432 | 16.6934 | -0.08335
167.05 | 10.0191 | -3.342 | 16.6985 | -0.08332
167.1 | 10.0221 | -3.3459 | 16.7035 | -0.08342
167.15 | 10.0251 | -3.3564 | 16.7084 | -0.08368
167.2 | 10.0281 | -3.3528 | 16.7135 | -0.08359
167.25 | 10.031 | -3.3559 | 16.7183 | -0.08367
167.3 | 10.0341 | -3.3593 | 16.7234 | -0.08375
167.35 | 10.0371 | -3.3668 | 16.7285 | -0.08394
167.4 | 10.0399 | -3.3897 | 16.7332 | -0.08451
167.45 | 10.0429 | -3.3947 | 16.7382 | -0.08463
167.5 | 10.046 | -3.3935 | 16.7434 | -0.0846
167.55 | 10.049 | -3.3966 | 16.7483 | -0.08468
167.6 | 10.0519 | -3.3938 | 16.7532 | -0.08461
167.65 | 10.055 | -3.3874 | 16.7584 | -0.08445
167.7 | 10.058 | -3.3908 | 16.7633 | -0.08454
167.75 | 10.061 | -3.3925 | 16.7684 | -0.08458
167.8 | 10.064 | -3.3958 | 16.7733 | -0.08466
167.85 | 10.0669 | -3.4036 | 16.7781 | -0.08485
167.9 | 10.07 | -3.3946 | 16.7832 | -0.08463
167.95 | 10.073 | -3.385 | 16.7883 | -0.08439
168 | 10.076 | -3.3905 | 16.7933 | -0.08453
168.05 | 10.079 | -3.385 | 16.7983 | -0.08439
168.1 | 10.082 | -3.3814 | 16.8034 | -0.0843
168.15 | 10.0849 | -3.3723 | 16.8082 | -0.08407
168.2 | 10.0879 | -3.3656 | 16.8132 | -0.08391
168.25 | 10.091 | -3.3734 | 16.8184 | -0.0841
168.3 | 10.094 | -3.3752 | 16.8234 | -0.08415
168.35 | 10.097 | -3.3795 | 16.8283 | -0.08425
168.4 | 10.0999 | -3.3787 | 16.8332 | -0.08424
168.45 | 10.1028 | -3.3721 | 16.8381 | -0.08407
168.5 | 10.1059 | -3.374 | 16.8432 | -0.08412
168.55 | 10.109 | -3.3783 | 16.8483 | -0.08422
168.6 | 10.1119 | -3.377 | 16.8532 | -0.08419
168.65 | 10.115 | -3.3763 | 16.8583 | -0.08418
168.7 | 10.1181 | -3.3756 | 16.8635 | -0.08416
168.75 | 10.121 | -3.3768 | 16.8684 | -0.08419
168.8 | 10.124 | -3.3805 | 16.8733 | -0.08428
168.85 | 10.1271 | -3.3763 | 16.8785 | -0.08418
168.9 | 10.1301 | -3.3887 | 16.8834 | -0.08448
168.95 | 10.133 | -3.4057 | 16.8884 | -0.08491
169 | 10.136 | -3.3962 | 16.8933 | -0.08467
169.05 | 10.1389 | -3.3962 | 16.8982 | -0.08467
169.1 | 10.1419 | -3.3796 | 16.9032 | -0.08426
169.15 | 10.145 | -3.3779 | 16.9083 | -0.08422
169.2 | 10.1479 | -3.3801 | 16.9132 | -0.08427
169.25 | 10.151 | -3.3772 | 16.9184 | -0.0842
169.3 | 10.1541 | -3.3841 | 16.9236 | -0.08437
169.35 | 10.1571 | -3.3827 | 16.9284 | -0.08433
169.4 | 10.1601 | -3.3829 | 16.9335 | -0.08434
169.45 | 10.1631 | -3.3895 | 16.9386 | -0.0845
169.5 | 10.166 | -3.3978 | 16.9434 | -0.08471
169.55 | 10.169 | -3.3972 | 16.9484 | -0.0847
169.6 | 10.1719 | -3.4046 | 16.9532 | -0.08488
169.65 | 10.1749 | -3.4093 | 16.9581 | -0.085
169.7 | 10.1779 | -3.4088 | 16.9632 | -0.08498
169.75 | 10.1809 | -3.4071 | 16.9682 | -0.08494
169.8 | 10.1839 | -3.3993 | 16.9732 | -0.08475
169.85 | 10.1869 | -3.3968 | 16.9782 | -0.08469
169.9 | 10.19 | -3.4108 | 16.9833 | -0.08504
169.95 | 10.193 | -3.418 | 16.9883 | -0.08522
170 | 10.1961 | -3.4102 | 16.9935 | -0.08502
170.05 | 10.1991 | -3.4198 | 16.9986 | -0.08526
170.1 | 10.2021 | -3.4212 | 17.0035 | -0.08529
170.15 | 10.2051 | -3.4144 | 17.0084 | -0.08513
170.2 | 10.208 | -3.427 | 17.0133 | -0.08544
170.25 | 10.2109 | -3.4355 | 17.0181 | -0.08565
170.3 | 10.2139 | -3.434 | 17.0232 | -0.08561
170.35 | 10.2169 | -3.4345 | 17.0282 | -0.08562
170.4 | 10.2199 | -3.4355 | 17.0331 | -0.08565
170.45 | 10.223 | -3.435 | 17.0383 | -0.08564
170.5 | 10.226 | -3.4357 | 17.0433 | -0.08566
170.55 | 10.2289 | -3.4442 | 17.0482 | -0.08587
170.6 | 10.232 | -3.4456 | 17.0533 | -0.0859
170.65 | 10.2351 | -3.4452 | 17.0584 | -0.08589
170.7 | 10.2381 | -3.4509 | 17.0635 | -0.08603
170.75 | 10.2411 | -3.4513 | 17.0684 | -0.08604
170.8 | 10.244 | -3.4576 | 17.0734 | -0.0862
170.85 | 10.2469 | -3.4679 | 17.0782 | -0.08646
170.9 | 10.2499 | -3.4663 | 17.0831 | -0.08642
170.95 | 10.2529 | -3.4561 | 17.0881 | -0.08616
171 | 10.2558 | -3.4489 | 17.093 | -0.08598
171.05 | 10.259 | -3.445 | 17.0983 | -0.08589
171.1 | 10.2619 | -3.4415 | 17.1032 | -0.0858
171.15 | 10.2649 | -3.4466 | 17.1082 | -0.08593
171.2 | 10.268 | -3.4418 | 17.1133 | -0.08581
171.25 | 10.2711 | -3.4509 | 17.1184 | -0.08603
171.3 | 10.2741 | -3.4503 | 17.1235 | -0.08602
171.35 | 10.2771 | -3.4606 | 17.1285 | -0.08628
171.4 | 10.2801 | -3.4624 | 17.1334 | -0.08632
171.45 | 10.283 | -3.4682 | 17.1384 | -0.08647
171.5 | 10.2861 | -3.4664 | 17.1434 | -0.08642
171.55 | 10.289 | -3.4718 | 17.1483 | -0.08656
171.6 | 10.2919 | -3.4623 | 17.1531 | -0.08632
171.65 | 10.2949 | -3.4615 | 17.1582 | -0.0863
171.7 | 10.2979 | -3.4767 | 17.1631 | -0.08668
171.75 | 10.3009 | -3.4801 | 17.1681 | -0.08676
171.8 | 10.304 | -3.4807 | 17.1733 | -0.08678
171.85 | 10.307 | -3.4815 | 17.1783 | -0.0868
171.9 | 10.31 | -3.4804 | 17.1834 | -0.08677
171.95 | 10.3131 | -3.4744 | 17.1885 | -0.08662
172 | 10.3161 | -3.4829 | 17.1934 | -0.08683
172.05 | 10.319 | -3.4817 | 17.1983 | -0.0868
172.1 | 10.3221 | -3.4728 | 17.2035 | -0.08658
172.15 | 10.3251 | -3.4728 | 17.2084 | -0.08658
172.2 | 10.328 | -3.4697 | 17.2134 | -0.0865
172.25 | 10.3311 | -3.4667 | 17.2185 | -0.08643
172.3 | 10.334 | -3.4592 | 17.2233 | -0.08624
172.35 | 10.337 | -3.452 | 17.2283 | -0.08606
172.4 | 10.3401 | -3.4562 | 17.2334 | -0.08617
172.45 | 10.3431 | -3.4486 | 17.2385 | -0.08598
172.5 | 10.3461 | -3.4452 | 17.2435 | -0.08589
172.55 | 10.3491 | -3.4487 | 17.2484 | -0.08598
172.6 | 10.352 | -3.4492 | 17.2533 | -0.08599
172.65 | 10.355 | -3.4565 | 17.2583 | -0.08617
172.7 | 10.358 | -3.4693 | 17.2633 | -0.08649
172.75 | 10.361 | -3.4558 | 17.2683 | -0.08616
172.8 | 10.3639 | -3.4591 | 17.2732 | -0.08624
172.85 | 10.3671 | -3.4475 | 17.2785 | -0.08595
172.9 | 10.3701 | -3.4582 | 17.2835 | -0.08622
172.95 | 10.3731 | -3.4581 | 17.2884 | -0.08621
173 | 10.3761 | -3.4648 | 17.2935 | -0.08638
173.05 | 10.3791 | -3.4646 | 17.2985 | -0.08638
173.1 | 10.3821 | -3.4659 | 17.3035 | -0.08641
173.15 | 10.3851 | -3.472 | 17.3084 | -0.08656
173.2 | 10.388 | -3.4695 | 17.3133 | -0.0865
173.25 | 10.3909 | -3.46 | 17.3182 | -0.08626
173.3 | 10.3939 | -3.4651 | 17.3232 | -0.08639
173.35 | 10.3969 | -3.4624 | 17.3281 | -0.08632
173.4 | 10.3999 | -3.4659 | 17.3331 | -0.08641
173.45 | 10.403 | -3.4712 | 17.3384 | -0.08654
173.5 | 10.406 | -3.4706 | 17.3433 | -0.08653
173.55 | 10.4091 | -3.475 | 17.3484 | -0.08664
173.6 | 10.4121 | -3.4739 | 17.3535 | -0.08661
173.65 | 10.4151 | -3.4729 | 17.3585 | -0.08658
173.7 | 10.418 | -3.4749 | 17.3634 | -0.08663
173.75 | 10.421 | -3.468 | 17.3683 | -0.08646
173.8 | 10.4239 | -3.4593 | 17.3731 | -0.08625
173.85 | 10.4269 | -3.457 | 17.3782 | -0.08619
173.9 | 10.4299 | -3.4554 | 17.3832 | -0.08615
173.95 | 10.4329 | -3.4585 | 17.3881 | -0.08622
174 | 10.4359 | -3.4522 | 17.3932 | -0.08607
174.05 | 10.439 | -3.4572 | 17.3984 | -0.08619
174.1 | 10.442 | -3.4691 | 17.4033 | -0.08649
174.15 | 10.4451 | -3.4703 | 17.4084 | -0.08652
174.2 | 10.4481 | -3.4751 | 17.4135 | -0.08664
174.25 | 10.4511 | -3.4858 | 17.4185 | -0.0869
174.3 | 10.4541 | -3.483 | 17.4235 | -0.08684
174.35 | 10.457 | -3.4906 | 17.4284 | -0.08702
174.4 | 10.4598 | -3.4871 | 17.4331 | -0.08694
174.45 | 10.4629 | -3.4865 | 17.4381 | -0.08692
174.5 | 10.4659 | -3.4892 | 17.4432 | -0.08699
174.55 | 10.4689 | -3.4917 | 17.4481 | -0.08705
174.6 | 10.4719 | -3.4893 | 17.4532 | -0.08699
174.65 | 10.475 | -3.4762 | 17.4584 | -0.08667
174.7 | 10.4779 | -3.4827 | 17.4632 | -0.08683
174.75 | 10.481 | -3.4864 | 17.4683 | -0.08692
174.8 | 10.4841 | -3.4792 | 17.4734 | -0.08674
174.85 | 10.4871 | -3.4885 | 17.4785 | -0.08697
174.9 | 10.4901 | -3.48 | 17.4835 | -0.08676
174.95 | 10.4931 | -3.4887 | 17.4884 | -0.08698
175 | 10.496 | -3.4922 | 17.4933 | -0.08707
175.05 | 10.4989 | -3.4967 | 17.4982 | -0.08718
175.1 | 10.502 | -3.5024 | 17.5033 | -0.08732
175.15 | 10.5049 | -3.4866 | 17.5082 | -0.08693
175.2 | 10.5079 | -3.4858 | 17.5132 | -0.0869
175.25 | 10.511 | -3.491 | 17.5184 | -0.08703
175.3 | 10.514 | -3.4953 | 17.5233 | -0.08714
175.35 | 10.517 | -3.4916 | 17.5283 | -0.08705
175.4 | 10.5199 | -3.4911 | 17.5332 | -0.08704
175.45 | 10.523 | -3.4987 | 17.5384 | -0.08723
175.5 | 10.5261 | -3.483 | 17.5435 | -0.08683
175.55 | 10.529 | -3.4809 | 17.5484 | -0.08678
175.6 | 10.532 | -3.492 | 17.5533 | -0.08706
175.65 | 10.5351 | -3.4812 | 17.5584 | -0.08679
175.7 | 10.5381 | -3.4874 | 17.5635 | -0.08694
175.75 | 10.5411 | -3.4962 | 17.5684 | -0.08716
175.8 | 10.544 | -3.4833 | 17.5734 | -0.08684
175.85 | 10.5471 | -3.4865 | 17.5784 | -0.08692
175.9 | 10.55 | -3.487 | 17.5832 | -0.08693
175.95 | 10.553 | -3.4854 | 17.5883 | -0.0869
176 | 10.5561 | -3.484 | 17.5934 | -0.08686
176.05 | 10.559 | -3.4867 | 17.5984 | -0.08693
176.1 | 10.5621 | -3.479 | 17.6035 | -0.08674
176.15 | 10.565 | -3.4845 | 17.6083 | -0.08687
176.2 | 10.568 | -3.4918 | 17.6133 | -0.08705
176.25 | 10.5711 | -3.4802 | 17.6185 | -0.08676
176.3 | 10.5741 | -3.4784 | 17.6235 | -0.08672
176.35 | 10.577 | -3.4718 | 17.6284 | -0.08655
176.4 | 10.5801 | -3.4706 | 17.6334 | -0.08653
176.45 | 10.5831 | -3.4671 | 17.6385 | -0.08644
176.5 | 10.586 | -3.4592 | 17.6433 | -0.08624
176.55 | 10.589 | -3.4543 | 17.6483 | -0.08612
176.6 | 10.592 | -3.45 | 17.6533 | -0.08601
176.65 | 10.595 | -3.4495 | 17.6584 | -0.086
176.7 | 10.598 | -3.4439 | 17.6634 | -0.08586
176.75 | 10.6009 | -3.4419 | 17.6682 | -0.08581
176.8 | 10.6039 | -3.4384 | 17.6731 | -0.08572
176.85 | 10.6069 | -3.4329 | 17.6782 | -0.08559
176.9 | 10.6099 | -3.4252 | 17.6832 | -0.08539
176.95 | 10.6129 | -3.4303 | 17.6881 | -0.08552
177 | 10.616 | -3.4363 | 17.6933 | -0.08567
177.05 | 10.6191 | -3.4401 | 17.6985 | -0.08577
177.1 | 10.622 | -3.4276 | 17.7034 | -0.08545
177.15 | 10.6251 | -3.4325 | 17.7085 | -0.08558
177.2 | 10.6281 | -3.4289 | 17.7135 | -0.08549
177.25 | 10.6311 | -3.4313 | 17.7185 | -0.08555
177.3 | 10.634 | -3.4216 | 17.7234 | -0.0853
177.35 | 10.6369 | -3.4191 | 17.7282 | -0.08524
177.4 | 10.6399 | -3.427 | 17.7331 | -0.08544
177.45 | 10.6429 | -3.448 | 17.7382 | -0.08596
177.5 | 10.6459 | -3.4442 | 17.7431 | -0.08587
177.55 | 10.6488 | -3.4476 | 17.7481 | -0.08595
177.6 | 10.652 | -3.4451 | 17.7533 | -0.08589
177.65 | 10.6551 | -3.4592 | 17.7585 | -0.08624
177.7 | 10.658 | -3.4577 | 17.7634 | -0.08621
177.75 | 10.6611 | -3.4594 | 17.7685 | -0.08625
177.8 | 10.664 | -3.4678 | 17.7734 | -0.08646
177.85 | 10.667 | -3.4671 | 17.7784 | -0.08644
177.9 | 10.67 | -3.4618 | 17.7834 | -0.08631
177.95 | 10.6729 | -3.4673 | 17.7882 | -0.08644
178 | 10.6759 | -3.4659 | 17.7932 | -0.08641
178.05 | 10.6789 | -3.4627 | 17.7982 | -0.08633
178.1 | 10.6819 | -3.4617 | 17.8031 | -0.0863
178.15 | 10.6848 | -3.4551 | 17.8081 | -0.08614
178.2 | 10.688 | -3.4514 | 17.8134 | -0.08605
178.25 | 10.6911 | -3.4579 | 17.8185 | -0.08621
178.3 | 10.694 | -3.4573 | 17.8233 | -0.08619
178.35 | 10.6971 | -3.4605 | 17.8285 | -0.08627
178.4 | 10.7001 | -3.4612 | 17.8335 | -0.08629
178.45 | 10.7031 | -3.4685 | 17.8385 | -0.08647
178.5 | 10.7061 | -3.4633 | 17.8435 | -0.08634
178.55 | 10.709 | -3.4668 | 17.8483 | -0.08643
178.6 | 10.712 | -3.4611 | 17.8534 | -0.08629
178.65 | 10.7151 | -3.4678 | 17.8585 | -0.08646
178.7 | 10.718 | -3.4613 | 17.8634 | -0.08629
178.75 | 10.721 | -3.4631 | 17.8682 | -0.08634
178.8 | 10.724 | -3.4701 | 17.8733 | -0.08651
178.85 | 10.7271 | -3.4757 | 17.8784 | -0.08665
178.9 | 10.73 | -3.4639 | 17.8834 | -0.08636
178.95 | 10.7331 | -3.4748 | 17.8884 | -0.08663
179 | 10.736 | -3.4695 | 17.8934 | -0.0865
179.05 | 10.7391 | -3.4716 | 17.8984 | -0.08655
179.1 | 10.7421 | -3.4693 | 17.9034 | -0.08649
179.15 | 10.745 | -3.4657 | 17.9083 | -0.08641
179.2 | 10.748 | -3.4522 | 17.9134 | -0.08607
179.25 | 10.7511 | -3.4557 | 17.9185 | -0.08615
179.3 | 10.754 | -3.4427 | 17.9234 | -0.08583
179.35 | 10.757 | -3.4449 | 17.9283 | -0.08588
179.4 | 10.7601 | -3.4359 | 17.9335 | -0.08566
179.45 | 10.763 | -3.4369 | 17.9383 | -0.08569
179.5 | 10.7659 | -3.4376 | 17.9432 | -0.0857
179.55 | 10.769 | -3.4366 | 17.9483 | -0.08568
179.6 | 10.772 | -3.438 | 17.9533 | -0.08571
179.65 | 10.775 | -3.4399 | 17.9583 | -0.08576
179.7 | 10.778 | -3.4455 | 17.9633 | -0.0859
179.75 | 10.7809 | -3.4439 | 17.9681 | -0.08586
179.8 | 10.784 | -3.4386 | 17.9733 | -0.08573
179.85 | 10.787 | -3.4377 | 17.9783 | -0.08571
179.9 | 10.7899 | -3.4432 | 17.9832 | -0.08584
179.95 | 10.7929 | -3.4419 | 17.9882 | -0.08581
180 | 10.796 | -3.4398 | 17.9934 | -0.08576
180.05 | 10.799 | -3.4392 | 17.9984 | -0.08574
180.1 | 10.8019 | -3.4454 | 18.0032 | -0.0859
180.15 | 10.805 | -3.4453 | 18.0084 | -0.08589
180.2 | 10.808 | -3.447 | 18.0133 | -0.08594
180.25 | 10.811 | -3.4562 | 18.0183 | -0.08617
180.3 | 10.8139 | -3.4512 | 18.0232 | -0.08604
180.35 | 10.8168 | -3.4487 | 18.028 | -0.08598
180.4 | 10.8199 | -3.4604 | 18.0331 | -0.08627
180.45 | 10.823 | -3.4528 | 18.0383 | -0.08608
180.5 | 10.8259 | -3.4598 | 18.0432 | -0.08626
180.55 | 10.829 | -3.4644 | 18.0483 | -0.08637
180.6 | 10.8321 | -3.4504 | 18.0535 | -0.08602
180.65 | 10.8351 | -3.4517 | 18.0584 | -0.08605
180.7 | 10.8381 | -3.4575 | 18.0634 | -0.0862
180.75 | 10.8411 | -3.4614 | 18.0685 | -0.0863
180.8 | 10.844 | -3.4627 | 18.0734 | -0.08633
180.85 | 10.847 | -3.4572 | 18.0784 | -0.08619
180.9 | 10.85 | -3.4576 | 18.0833 | -0.0862
180.95 | 10.8529 | -3.4674 | 18.0881 | -0.08645
181 | 10.8559 | -3.463 | 18.0932 | -0.08634
181.05 | 10.8589 | -3.464 | 18.0982 | -0.08636
181.1 | 10.8619 | -3.4698 | 18.1031 | -0.08651
181.15 | 10.8649 | -3.4778 | 18.1082 | -0.08671
181.2 | 10.8681 | -3.482 | 18.1135 | -0.08681
181.25 | 10.871 | -3.4833 | 18.1184 | -0.08684
181.3 | 10.8741 | -3.4805 | 18.1235 | -0.08677
181.35 | 10.8772 | -3.4869 | 18.1287 | -0.08693
181.4 | 10.8801 | -3.4961 | 18.1334 | -0.08716
181.45 | 10.883 | -3.4908 | 18.1384 | -0.08703
181.5 | 10.886 | -3.5008 | 18.1433 | -0.08728
181.55 | 10.8889 | -3.4911 | 18.1482 | -0.08704
181.6 | 10.8919 | -3.4927 | 18.1532 | -0.08708
181.65 | 10.8949 | -3.4957 | 18.1583 | -0.08715
181.7 | 10.8979 | -3.4932 | 18.1631 | -0.08709
181.75 | 10.901 | -3.4901 | 18.1684 | -0.08701
181.8 | 10.9041 | -3.4848 | 18.1735 | -0.08688
181.85 | 10.907 | -3.4844 | 18.1784 | -0.08687
181.9 | 10.9101 | -3.4859 | 18.1834 | -0.08691
181.95 | 10.9132 | -3.4887 | 18.1886 | -0.08698
182 | 10.9161 | -3.4828 | 18.1935 | -0.08683
182.05 | 10.9191 | -3.4909 | 18.1985 | -0.08703
182.1 | 10.9219 | -3.4925 | 18.2032 | -0.08707
182.15 | 10.9248 | -3.4873 | 18.2081 | -0.08694
182.2 | 10.9279 | -3.4933 | 18.2132 | -0.08709
182.25 | 10.931 | -3.5117 | 18.2183 | -0.08755
182.3 | 10.934 | -3.5264 | 18.2233 | -0.08792
182.35 | 10.937 | -3.5246 | 18.2284 | -0.08787
182.4 | 10.9401 | -3.5306 | 18.2335 | -0.08802
182.45 | 10.943 | -3.5393 | 18.2383 | -0.08824
182.5 | 10.9461 | -3.5359 | 18.2435 | -0.08815
182.55 | 10.9491 | -3.5366 | 18.2485 | -0.08817
182.6 | 10.9521 | -3.5347 | 18.2535 | -0.08812
182.65 | 10.9551 | -3.5352 | 18.2585 | -0.08814
182.7 | 10.958 | -3.5363 | 18.2633 | -0.08816
182.75 | 10.9609 | -3.5398 | 18.2681 | -0.08825
182.8 | 10.9639 | -3.535 | 18.2732 | -0.08813
182.85 | 10.9669 | -3.541 | 18.2782 | -0.08828
182.9 | 10.9699 | -3.5342 | 18.2831 | -0.08811
182.95 | 10.973 | -3.5386 | 18.2883 | -0.08822
183 | 10.976 | -3.543 | 18.2934 | -0.08833
183.05 | 10.979 | -3.5492 | 18.2983 | -0.08848
183.1 | 10.9821 | -3.5468 | 18.3035 | -0.08843
183.15 | 10.9851 | -3.5397 | 18.3085 | -0.08825
183.2 | 10.9881 | -3.5415 | 18.3135 | -0.08829
183.25 | 10.991 | -3.5402 | 18.3184 | -0.08826
183.293 | 10.9936 | -3.5398 | 18.3227 | -0.08825